## DIMENSIONAMENTO DEGRAU
DIMENSIONAMENTO DEGRAU - ESCADA FLUTUANTE E ESPINHA DE PEIXE
Engenheiro Waltner Wagner
| (@eng.waltnerwagner) |  | Preencha apenas as células com essa cor de fundo!
(EngenheiroWaltnerWagner)
DADOS INICIAIS | [6 empty] | RESUMO
bw | h | d' | L.livre (m)
(m) | (m) | (m)
0.3 | 0.12 | 0.03 | 1.1 |  |  |  | ARMADURA NEGATIVA |  |  |  | ESTRIBOS
[7 empty] | Quant. | Bitola |  |  | Quant. | Bitola |  | Espaçamento (cm)
fck | fyk | Msd |  |  |  |  | 3 | Ø | 10 |  | 6 | Ø | 6.3 | 20
(MPa) | (MPa) | (Tf.m)
25 | 500 | 0.75
DIMENSIONAMENTO
d | d'/d | yt | Ic | W0 | γs | fyd | Es | εyd | εsu
(m) | (m) | (m) | (m4) | (m³) |  | (MPa) | (GPa) | (‰) | (‰)
0.09 | 0.33333 | 0.06 | 4.32e-05 | 0.00072 | 1.15 | 434.7826 | 210 | 2.0704 | 10
γc | fcd | εcu | fct,m | fctk, sup. | fctk, inf. | fctd | αc | λ
| (MPa) | (‰) | (MPa) | (MPa) | (MPa) | (MPa)
1.4 | 17.8571 | 3.5 | 2.565 | 3.3345 | 1.7955 | 1.2825 | 0.85 | 0.8
fck | fcd | fctm | fctk, sup. | fyk | fyd
(Tf/m²) | (tf/m²) | (tf/m²) | (tf/m²) | (tf/cm²) | (tf/cm²)
2500 | 1785.7143 | 256.4964 | 333.4453 | 5 | 4.3478
Md, mín. | KMD | KX | X | KZ | Z | As,mín. | rcalc. | rmín. | As,min adot.
(tf.m) |  |  | (m) |  | (m) | (cm²) | (0/0000) | (0/0000) | (cm²)
0.19206 | 0.044262 | 0.06688 | 0.0060192 | 0.97325 | 0.087592 | 0.50432 | 14.009 | 15 | 0.54
KMD | KX | X | KX 2-3 | KX, lim. | KX 3-4 | Domínio | KZ | Z | εcd | εsd
|  | (m) | [5 empty] | (m)
0.17284 | 0.28716 | 0.025844 | 0.25926 | 0.45 | 0.62832 | 3 | 0.88514 | 0.079662 | 0.0035 | 0.0086883
|  |  | As,min adot. | As, calc | As,calc. adot | As,adot | Asw, min
|  |  | (cm²) | (cm²) | (cm²) | (cm²) | (cm²/m)
|  |  | 0.54 | 2.1654 | 2.1654 | 2.3562 | 3.078
|  | ᴓ (mm) | ᴓ (cm) | Área cm²
|  | 6.3 | 0.63 | 0.31172
|  | 8 | 0.8 | 0.50265
|  | 10 | 1 | 0.7854
|  | 12.5 | 1.25 | 1.2272
|  | 16 | 1.6 | 2.0106
Note on H13: Waltner: Recomendo utilizar no mínimo 3 barras para a armadura negativa dos degraus