## FLEXÃO COMPOSTA
DIMENSIONAMENTO FLEXÃO COMPOSTA - ESCADA HELICOIDAL
Engenheiro Waltner Wagner
| (@eng.waltnerwagner) |  | Preencha apenas as células com essa cor de fundo!
(EngenheiroWaltnerWagner)
DADOS INICIAIS | [6 empty] | RESUMO
bw | h | d' |  | Nsd (borda)
(m) | (m) | (m) |  | (Tf)
1 | 0.14 | 0.03 |  | 28 |  |  | ARMADURA |  |  |  | ARMADURA BORDA - TRAÇÃO
[7 empty] | Bitola |  | Espaçamento (cm) |  | Quant. | Bitola
fck | fyk | Nsd | Msd |  |  |  | Ø | 8 | 20 |  | 6 | Ø | 12.5
(MPa) | (MPa) | (Tf) | (Tf.m)
25 | 500 | 4.3 | 0.07
DIMENSIONAMENTO
d | d'/d | yt | Ic | W0 | γs | fyd | Es | εyd | εsu
(m) | (m) | (m) | (m4) | (m³) |  | (MPa) | (GPa) | (‰) | (‰)
0.11 | 0.27273 | 0.07 | 0.00022867 | 0.0032667 | 1.15 | 434.7826 | 210 | 2.0704 | 10
γc | fcd | εcu | fct,m | fctk, sup. | fctk, inf. | fctd | ac | Λ
| (MPa) | (‰) | (MPa) | (MPa) | (MPa) | (MPa)
1.4 | 17.8571 | 3.5 | 2.565 | 3.3345 | 1.7955 | 1.2825 | 0.85 | 0.8
fck | fcd | fctm | fctk, sup. | fyk | fyd
(tf/m²) | (tf/m²) | (tf/m²) | (tf/m²) | (tf/cm²) | (tf/cm²)
2500 | 1785.7143 | 256.4964 | 333.4453 | 5 | 4.3478
Md, mín. | KMD | KX | X | KZ | Z | As,mín. | rcalc. | rmín. | As,adot.
(tf.m) |  |  | (m) |  | (m) | (cm²) | (0/0000) | (0/0000) | (cm²)
0.8714 | 0.040329 | 0.060786 | 0.0066865 | 0.97569 | 0.10733 | 1.8674 | 13.3388 | 15 | 2.1
yS | MRd | KMD | KX | X | KX 2-3 | KX, lim. | KX 3-4 | KZ | Z | εcd | εsd
(m) | (tf.m) |  |  | (m) |  |  |  |  | (m)
0.04 | -0.102 | -0.0047207 | -0.006923 | -0.00076153 | 0.25926 | 0.45 | 0.62832 | 1.0028 | 0.1103 | -6.8754e-05 | 0.01
|  | Rcd | Rsd | σsd | As,calc. | As,mín. | As,calc.adot | As,adot | As,adot arm. Tração (cm²)
|  | (tf) | (tf) | (tf/cm²) | (cm²) | (cm²) | (cm²) | (cm²)
|  | -0.92471 | 3.3753 | 4.3478 | 0.77632 | 2.1 | 2.1 | 2.5133 | 6.44
|  | ᴓ (mm) | ᴓ (cm) | Área cm²
|  | 6.3 | 0.63 | 0.31172
|  | 8 | 0.8 | 0.50265
|  | 10 | 1 | 0.7854
|  | 12.5 | 1.25 | 1.2272
|  | 16 | 1.6 | 2.0106