## FLEXÃO COMPOSTA
DIMENSIONAMENTO FLEXÃO COMPOSTA
Engenheiro Waltner Wagner
| (@eng.waltnerwagner) |  | Preencha apenas as células com essa cor de fundo!
(EngenheiroWaltnerWagner)
DADOS INICIAIS | [6 empty] | RESUMO
bw | h | d'
(m) | (m) | (m)
1 | 0.12 | 0.03 | [6 empty] | ARMADURA
[9 empty] | Bitola |  | Espaçamento (cm)
fck | fyk | Nsd | Msd | [5 empty] | Ø | 8 | 15
(MPa) | (MPa) | (Tf) | (Tf.m)
25 | 500 | 1 | 1.13
DIMENSIONAMENTO
d | d'/d | yt | Ic | W0 | γs | fyd | Es | εyd | εsu
(m) | (m) | (m) | (m4) | (m³) |  | (MPa) | (GPa) | (‰) | (‰)
0.09 | 0.33333 | 0.06 | 0.000144 | 0.0024 | 1.15 | 434.7826 | 210 | 2.0704 | 10
γc | fcd | εcu | fct,m | fctk, sup. | fctk, inf. | fctd | ac | Λ
| (MPa) | (‰) | (MPa) | (MPa) | (MPa) | (MPa)
1.4 | 17.8571 | 3.5 | 2.565 | 3.3345 | 1.7955 | 1.2825 | 0.85 | 0.8
fck | fcd | fctm | fctk, sup. | fyk | fyd
(tf/m²) | (tf/m²) | (tf/m²) | (tf/m²) | (tf/cm²) | (tf/cm²)
2500 | 1785.7143 | 256.4964 | 333.4453 | 5 | 4.3478
Md, mín. | KMD | KX | X | KZ | Z | As,mín. | rcalc. | rmín. | As,adot.
(tf.m) |  |  | (m) |  | (m) | (cm²) | (0/0000) | (0/0000) | (cm²)
0.64021 | 0.044262 | 0.06688 | 0.0060192 | 0.97325 | 0.087592 | 1.6811 | 14.009 | 15 | 1.8
yS | MRd | KMD | KX | X | KX 2-3 | KX, lim. | KX 3-4 | KZ | Z | εcd | εsd
(m) | (tf.m) |  |  | (m) |  |  |  |  | (m)
0.03 | 1.1 | 0.076049 | 0.11735 | 0.010561 | 0.25926 | 0.45 | 0.62832 | 0.95306 | 0.085776 | 0.0013295 | 0.01
|  | Rcd | Rsd | σsd | As,calc. | As,mín. | As,calc.adot | As,adot
|  | (tf) | (tf) | (tf/cm²) | (cm²) | (cm²) | (cm²) | (cm²)
|  | 12.8242 | 13.8242 | 4.3478 | 3.1796 | 1.8 | 3.1796 | 3.351
|  | ᴓ (mm) | ᴓ (cm) | Área cm²
|  | 6.3 | 0.63 | 0.31172
|  | 8 | 0.8 | 0.50265
|  | 10 | 1 | 0.7854
|  | 12.5 | 1.25 | 1.2272
|  | 16 | 1.6 | 2.0106