## Dimensionamento Armadura
DIMENSIONAMENTO LAJE FLEXÃO SIMPLES
Engenheiro Waltner Wagner
| (@eng.waltnerwagner) |  | Preencha apenas as células com essa cor de fundo!
(EngenheiroWaltnerWagner)
DADOS INICIAIS | [5 empty] | DIMENSIONAMENTO
Base (m) | 1 |  | Altura Útil (m) | 0.09 |  |  | KMD | 0.016593 | As,calc. | As,mín. | As,calc. Adot | As,adot.
Altura (m) | 0.12 |  | fcd (tf/m²) | 1785.7143 |  |  | KX | 0.024644 | (cm²/m) | (cm²/m) | (cm²/m) | (cm²/m)
d' (m) | 0.03 |  | εcu | 0.0035 |  |  | X (m) | 0.0022179 | 0.61944 | 1.8 | 1.8 | 1.8337
fck (MPa) | 25 |  | fyd (tf/cm²) | 4.3478 |  |  | KX 2-3 | 0.25926 | Armadura Principal
fyk (MPa) | 500 |  | Es (tf/cm²) | 2100 |  |  | KX, lim. | 0.45 | Ø | 6.3 | c/ | 17
Md (Tf.m/m) | 0.24 |  | εyd | 0.0020704 |  |  | KX 3-4 | 0.62832
|  |  | εsu | 0.01 |  |  | Domínio | 2 | As2 | As2,mín | As máx | As2,adot.
|  |  | γc | 1.4 |  |  | KZ | 0.99014 | (cm²/m) | (cm²/m) | (cm²/m) | (cm²/m)
|  |  | γs | 1.15 |  |  | Z (m) | 0.089113 | 0.12389 | 0.9 | 0.9 | 1.6755
[7 empty] | εcd | 0.00025266 | Armadura Secundária
[7 empty] | εsd | 0.01 | Ø | 8 | c/ | 30
TABELAS AUXILIARES
| Armadura mínima principal | [7 empty] | Armadura mínima secundária
| fck (MPa) | 20 | 25 | 30 | 35 | 40 | 45 | 50 | 0,2.As | 0.36673 | cm²/m
| rmín | 15 | 15 | 15 | 16.4 | 17.9 | 19.4 | 20.8 |  | 0.9 | cm²/m
| encontrado | 20: 15 | 0,5.rmín | 0.9 | cm²/m
Armadura Principal e secundária | bar: 20 to 25
| ᴓ (mm) | 20: ᴓ (cm); 25: Área cm²
| 6.3 | 20: 0.63; 25: 0.31172
| 8 | 20: 0.8; 25: 0.50265
| 10 | 20: 1; 25: 0.7854
| 12.5 | 20: 1.25; 25: 1.2272
| 16 | 20: 1.6; 25: 2.0106

## Verificação Cisalhamento
VERIFICAÇÃO CISALHAMENTO
Engenheiro Waltner Wagner
| (@eng.waltnerwagner) | Preencha apenas as células com essa cor de fundo!
(EngenheiroWaltnerWagner)
DADOS INICIAIS |  |  | VERIFICAÇÃO
Altura (m) | 0.12 |  | Altura útil (m) | 0.09 | fcd (tf/m²) | 1785.7143
d' (m) | 0.03 |  | γc | 1.4 | fctd (tf/m²) | 128.2482 | Armadura tracionada no apoio
fck (MPa) | 25 |  | As (cm²/m) | 12.2718 | tRd (tf/m²) | 32.062 | ᴓ (mm) | ᴓ (cm) | Área cm² | S (cm) | As adotado
VSd (Tf) | 2 |  | ρ1 | 0.010227 | k | 1.51 | 12.5 | 1.25 | 1.2272 | 10 | 12.2718
Ø (mm) | 12.5 |  | VRd1 (tf) | 7.0111
Espaçamento (cm) | 10
[5 empty] | Vsd ≤ VRd1 | OK