## CONSIDERAÇÕES
CONSIDERAÇÕES
Base engastada no mínimo 4 chumbadores
Nunca utilizar concredo simples (sem armação)
As bases engastadas estão sujeitas à ação simultânea de : momento fleto e esforços normais e horizontais.
Para casos de bsaes rotuladas, o sistema de travamento dos pilares deverá considerar a necessidade de utilizar contraventamento para estabilidade do conjunto
A espessura da chapa de base pode ser reduzida com o uso de enrijecedores de coluna
Deixar os furos da placa de base com 3,2mm a mais que o diâmetro da barra
Assentar placa de base sobre grout e nunca diretamente sobre a fundação de concreto
Fixar os chumbadores a uma altura de 300 a 500mm da base, proporcionando um ótimo engastamento

## PLACAS DE BASE (2)
DIMENSIONAMENTO DE PLACAS DE BASE
SUBMETIDA A ESFORÇO DE COMPRESSÃO AXIAL COM MOMENTO
MÉTODO AISC-ASD
(PERFIS H ou W - ENGASTADAS)
Aço:
fy | 34.5 | kN/cm²
fu | 48.5 | kN/cm²
Cargas:
NSdc | 30.5 | kN | 3.111 | tf
HSd | 18.89 | kN | 1.9268 | tf
MSd | 39.54 | kNm | 4.0331 | tfm
Número de Chumbadores
nt | 3 | *tração
nc | 3 | *compressão
Diâmetro dos Chumbadores (Tração)
dchumb | 19.05 | mm
dmín(furo-furo) | 123.825 | mm | distância interna entre chumbadores
d(furo-furo)(projeto) | 135 | mm | distância interna entre chumbadores de projeto
dmín(furo-borda) | 38.1 | mm | distância entre chumbador e borda
dborda(projeto) | 40 |  | distância entre chumbador e borda de projeto
dconcreto | 40 | mm | distância mínima entre a borda da chapa e o concreto
dalavanca | 370 | mm | distância braço alavanca da linha de chumbadores
NSdt; Chumbador | 106.8649 | kN | Tração solicitante nos chumbadores
NSdt/Barra | 35.6216 | kN | Tração solicitante nos chumbadores
NSdc/Barra | 6.2967 | kN
Abarra | 2.8502 | cm²
NRdt/Barra | 45.6179 | kN | Tração resistente de cada chumbador
Verificação | 78.09% | % | % Utilização da barra à tração
NRdc/Barra | 32.4499 | kN
Verificação | 19.4% | % | % Utilização da barra à cisalhamento
Dimensões do Perfil
Peril | W 250 x 32
bf | 146 | mm
d | 258 | mm
m | 102.45 | mm
n | 166.6 | mm
n' | 48.5206 | mm
Placa de Base
B | 350 | mm
C | 450 | mm
Espessura da Placa de Base
fb | 25.875 | kN/cm² | Tensão normal a flexão
dfuro borda e perfil | 75 | mm | Distância máxima entre o centro do furo e borda de perfil de coluna
NSdt; Chapa | 153.2558 | kN
MSd; Chapa | 11.4942 | kNm
tcalculado | 24.3371 | mm
tcalculado | 0.48545 | cm
t | 25.4 | mm | Espessura comercial
Verificação da Resistência do Concreto
fc | 0.019365 | kN/cm²
fck | 30 | Mpa
fc,máximo | 1.05 | kN/cm²
Verificação | 1.844% | % | Resistência à compressão do concreto da fundação
Dimensionamento da Solda
bf | 209 | mm | Medida externa da aba do perfil
d | 222 | mm | Medida externa da alma do perfil
bw | 14 | mm | Espessura do cordão a 45°
tf | 20.6 | mm | Espessura da aba do perfil H 200 x 86
Verificação | 71.65% | % | Resistência do Metal Solda <= Resistência do Metal-Base
NSd | 214.5581 | kN | Resistência da Solda de penetração partcial a 45°
L | 20.9 | cm | Comprimento da Solda será a largura da aba do perfil
n | 1 |  | Número de cordões de solda
Rw | 425.733 | kN | Resistência do Cordão de Solda
Verificação | 50.4% | %
bw | 8 | mm | Espessura do cordão a 45°
tw | 13 | mm | Espessura da alma da coluna
Verificação | 45.42% | % | Resistência do Metal Solda <= Resistência do Metal-Base
L | 9.84 | cm | Comprimento da Solda da alma
n | 2 |  | Número de cordões de solda
Rw | 130.2865 | kN | Resistência do Cordão de Solda
HSd | 18.89 | kN | Resistência do Cordão de Solda
Verificação | 14.5% | %
LEGENDA:
Entradas
Saídas
Resultado Final
Resultado Incorreto

## PLACAS DE BASE
DIMENSIONAMENTO DE PLACAS DE BASE
SUBMETIDA A ESFORÇO DE COMPRESSÃO AXIAL COM MOMENTO
MÉTODO AISC-ASD
(PERFIS H ou W - ENGASTADAS)
Aço:
fy | 34.5 | kN/cm²
fu | 48.5 | kN/cm²
Cargas:
NSdc | 900 | kN | 91.8 | tf
HSd | 48.6 | kN | 4.9572 | tf
MSd | 45 | kNm | 4.59 | tfm
Número de Chumbadores
nt | 3 | *tração
nc | 3 | *compressão
Diâmetro dos Chumbadores (Tração)
dchumb | 22.23 | mm
dmín(furo-furo) | 144.495 | mm | distância interna entre chumbadores
d(furo-furo)(projeto) | 150 | mm | distância interna entre chumbadores de projeto
dmín(furo-borda) | 44.46 | mm | distância entre chumbador e borda
dborda(projeto) | 50 |  | distância entre chumbador e borda de projeto
dconcreto | 50 | mm | distância mínima entre a borda da chapa e o concreto
dalavanca | 322 | mm | distância braço alavanca da linha de chumbadores
NSdt; Chumbador | 139.7516 | kN | Tração solicitante nos chumbadores
NSdt/Barra | 46.5839 | kN | Tração solicitante nos chumbadores
NSdc/Barra | 16.2 | kN
Abarra | 3.8812 | cm²
NRdt/Barra | 62.119 | kN | Tração resistente de cada chumbador
Verificação | 74.99% | % | % Utilização da barra à tração
NRdc/Barra | 44.1877 | kN
Verificação | 36.66% | % | % Utilização da barra à cisalhamento
Dimensões do Perfil
Peril | W 200 x 86 (HP)
bf | 209 | mm
d | 222 | mm
m | 105.55 | mm
n | 127.4 | mm
n' | 53.8505 | mm
Placa de Base
B | 400 | mm
C | 422 | mm
Espessura da Placa de Base
fb | 25.875 | kN/cm² | Tensão normal a flexão
dfuro borda e perfil | 69 | mm | Distância máxima entre o centro do furo e borda de perfil de coluna
NSdt; Chapa | 202.7027 | kN
MSd; Chapa | 13.9865 | kNm
tcalculado | 27.7226 | mm
tcalculado | 2.6243 | cm
t | 31.75 | mm | Espessura comercial
Verificação da Resistência do Concreto
fc | 0.53318 | kN/cm²
fck | 30 | Mpa
fc,máximo | 1.05 | kN/cm²
Verificação | 50.78% | % | Resistência à compressão do concreto da fundação
Dimensionamento da Solda
bf | 209 | mm | Medida externa da aba do perfil
d | 222 | mm | Medida externa da alma do perfil
bw | 14 | mm | Espessura do cordão a 45°
tf | 20.6 | mm | Espessura da aba do perfil H 200 x 86
Verificação | 71.65% | % | Resistência do Metal Solda <= Resistência do Metal-Base
NSd | 283.7838 | kN | Resistência da Solda de penetração partcial a 45°
L | 20.9 | cm | Comprimento da Solda será a largura da aba do perfil
n | 1 |  | Número de cordões de solda
Rw | 425.733 | kN | Resistência do Cordão de Solda
Verificação | 66.66% | %
bw | 8 | mm | Espessura do cordão a 45°
tw | 13 | mm | Espessura da alma da coluna
Verificação | 45.42% | % | Resistência do Metal Solda <= Resistência do Metal-Base
L | 9.84 | cm | Comprimento da Solda da alma
n | 2 |  | Número de cordões de solda
Rw | 130.2865 | kN | Resistência do Cordão de Solda
HSd | 48.6 | kN | Resistência do Cordão de Solda
Verificação | 37.3% | %
LEGENDA:
Entradas
Saídas
Resultado Final
Resultado Incorreto

## PLACAS DE BASE - COMPRESSÃO
DIMENSIONAMENTO DE PLACAS DE BASE
SUBMETIDA A ESFORÇO DE COMPRESSÃO AXIAL
MÉTODO AISC-ASD
(PERFIS H ou W - ENGASTADAS)
Aço:
fy | 34.5 | kN/cm²
fu | 48.5 | kN/cm²
Cargas:
NSdc | 900 | kN | 91.8 | tf
HSd | 48.6 | kN | 4.9572 | tf
MSd | 45 | kNm | 4.59 | tfm
Número de Chumbadores
nt | 2 | *tração
nc | 2 | *compressão
Diâmetro dos Chumbadores
dchumb | 25.4 | mm
dinterna | 165.1 | mm | distância interna entre chumbadores
dint,projeto | 150 | mm | distância interna entre chumbadores de projeto
dborda,projeto | 50.8 | mm | distância entre chumbador e borda
dborda | 50 |  | distância entre chumbador e borda de projeto
dconcreto | 50 | mm | distância mínima entre a borda da chapa e o concreto
dalavanca | 322 | mm | distância braço alavanca da linha de chumbadores
NSdt | 139.7516 | kN | Tração solicitante nos chumbadores
NSdt/Barra | 69.8758 | kN | Tração solicitante nos chumbadores
Abarra | 5.0671 | cm²
NRdt/Barra | 81.0985 | kN | Tração resistente de cada chumbador
Verificação | 86.16% | % | % Utilização da barra
Dimensões do Perfil
Peril | W 200 x 86 (HP)
bf | 209 | mm
d | 222 | mm
m | 105.55 | mm
n | 127.4 | mm
n' | 53.8505 | mm
Placa de Base
B | 400 | mm
C | 422 | mm
fc
M
fc | 0.53318 | kN/cm²
fck | 30 | Mpa
fc,máximo | 1.05 | kN/cm²
Verificação | 50.78% | % | Resistência à compressão do concreto da fundação
Espessura da Chapa de Base
fb | 25.875 | kN/cm² | Tensão normal a flexão
dborda,perfil | 68 | mm | Distância máxima entre o centro do furo e borda de perfil de coluna
NSdt; Chapa | 202.7027 | kN
MSd; Chapa | 13.7838 | kNm
tcalculado | 27.521 | mm
tcalculado | 2.6243 | cm
t | 31.75 | mm | Espessura comercial
Dimensionamento da Solda
bf | 209 | mm | Medida externa da aba do perfil
d | 222 | mm | Medida externa da alma do perfil
bw | 14 | mm | Espessura do cordão a 45°
tf | 20.6 | mm | Espessura da aba do perfil H 200 x 86
Verificação | 71.65% | % | Resistência do Metal Solda <= Resistência do Metal-Base
NSd | 283.7838 | kN | Resistência da Solda de penetração partcial a 45°
L | 20.9 | cm | Comprimento da Solda será a largura da aba do perfil
n | 1 |  | Número de cordões de solda
Rw | 425.733 | kN | Resistência do Cordão de Solda
Verificação | 66.66% | %
bw | 8 | mm | Espessura do cordão a 45°
tw | 13 | mm | Espessura da alma da coluna
Verificação | 45.42% | % | Resistência do Metal Solda <= Resistência do Metal-Base
L | 9.84 | cm | Comprimento da Solda da alma
n | 2 |  | Número de cordões de solda
Rw | 130.2865 | kN | Resistência do Cordão de Solda
HSd | 48.6 | kN | Resistência do Cordão de Solda
Verificação | 37.3% | %
LEGENDA:
Entradas
Saídas
Resultado Final
Resultado Incorreto

## DISTÂNCIA ENTRE FUROS
Diâmetro db | Diâmetro do furo padrão | Distância entre centro à centro de furos padrão | Distância entre centro à borda de furos padrão
|  | s | e
mm | mm | mm | mm
5 | 6.5 | 15 | 8.75
6 | 7.5 | 18 | 10.5
8 | 9.5 | 24 | 14
10 | 11.5 | 30 | 17.5
12 | 13.5 | 36 | 21
16 | 17.5 | 48 | 28
20 | 21.5 | 60 | 35
22 | 23.5 | 66 | 38.5
24 | 25.5 | 72 | 42
27 | 28.5 | 81 | 47.25
30 | 31.5 | 90 | 52.5
Fonte: Tabela 14 da NBR 8800
Para qualquer borda de uma parte ligada, a distância do centro do parafuso, ou da barra redonda rosqueada, mais próximo até essa borda não pode exceder a 12 vezes a espessura da parte ligada considerada, nem 150 mm.

## DIÂMETROS
Cisalhamento: (AISC-ASD) |  |  |  | Cisalhamento: (AISC-LRFD)
MIN | MAX | SELEÇÃO | DIÂMETRO | MIN | MAX | SELEÇÃO | POTÊNCIA
0 | 4.76 | 1 | 4.76 | 0 | 4.76 | 1 | 4.76
4.76 | 6.35 | 2 | 6.35 | 4.76 | 6.35 | 2 | 6.35
6.35 | 7.94 | 3 | 7.94 | 6.35 | 7.94 | 3 | 7.94
7.94 | 9.53 | 4 | 9.53 | 7.94 | 9.53 | 4 | 9.53
9.53 | 12.7 | 5 | 12.7 | 9.53 | 12.7 | 5 | 12.7
12.7 | 15.88 | 6 | 15.88 | 12.7 | 15.88 | 6 | 15.88
15.88 | 19.05 | 7 | 19.05 | 15.88 | 19.05 | 7 | 19.05
19.05 | 22.23 | 8 | 22.23 | 19.05 | 22.23 | 8 | 22.23
22.23 | 25.4 | 9 | 25.4 | 22.23 | 25.4 | 9 | 25.4
25.4 | 31.75 | 10 | 31.75 | 25.4 | 31.75 | 10 | 31.75
31.75 | 44.44 | 11 | 44.44 | 31.75 | 44.44 | 11 | 44.44
44.44 | 50.8 | 12 | 50.8 | 44.44 | 50.8 | 12 | 50.8
50.8 | 63.5 | 13 | 63.5 | 50.8 | 63.5 | 13 | 63.5
|  | RESULTADO | RESULTADO |  |  | RESULTADO | RESULTADO
|  | 25.4 | 31.75 |  |  | #REF! | #REF!
Tração: (AISC-ASD) |  |  |  | Tração: (AISC-LRFD)
MIN | MAX | SELEÇÃO | POTÊNCIA | MIN | MAX | SELEÇÃO | POTÊNCIA
0 | 4.76 | 1 | 4.76 | 0 | 4.76 | 1 | 4.76
4.76 | 6.35 | 2 | 6.35 | 4.76 | 6.35 | 2 | 6.35
6.35 | 7.94 | 3 | 7.94 | 6.35 | 7.94 | 3 | 7.94
7.94 | 9.53 | 4 | 9.53 | 7.94 | 9.53 | 4 | 9.53
9.53 | 12.7 | 5 | 12.7 | 9.53 | 12.7 | 5 | 12.7
12.7 | 15.88 | 6 | 15.88 | 12.7 | 15.88 | 6 | 15.88
15.88 | 19.05 | 7 | 19.05 | 15.88 | 19.05 | 7 | 19.05
19.05 | 22.23 | 8 | 22.23 | 19.05 | 22.23 | 8 | 22.23
22.23 | 25.4 | 9 | 25.4 | 22.23 | 25.4 | 9 | 25.4
25.4 | 31.75 | 10 | 31.75 | 25.4 | 31.75 | 10 | 31.75
31.75 | 44.44 | 11 | 44.44 | 31.75 | 44.44 | 11 | 44.44
44.44 | 50.8 | 12 | 50.8 | 44.44 | 50.8 | 12 | 50.8
50.8 | 63.5 | 13 | 63.5 | 50.8 | 63.5 | 13 | 63.5
|  | RESULTADO | RESULTADO |  |  | RESULTADO | RESULTADO
|  | #REF! | #REF! |  |  | #REF! | #REF!

## AÇOS
ÍNDICE | Aço | Fy | Fu | Unidade
3 | SAE 1020 | 24 | 38.7 | kN/cm²
| ASTM A36 | 25 | 40 | kN/cm²
| ASTM A588 | 34.5 | 48.5 | kN/cm²
RESULTADO
| ASTM A588 | 34.5 | 48.5 | kN/cm²

## CONCRETOS
ÍNDICE | Concreto | fck | Fu | Unidade
3 | 20 | 2
| 25 | 2.5
| 30 | 3
| 35 | 3.5
| 40 | 4
RESULTADO
| 30 | 3 | 0 | 0
fck = resistência prevista para o concreto aos 28 dias em kN/cm2