## DIMENSONAMENTO TELHAS
Dimensionamento da Telha
Editar célular em azul
dt | 1.26 | m, distância entre terças (dt)
PP | 0.04 | kN/m², peso próprio da telha por m² conforme catálogo do fornecedor
q | 0.426 | kN/m², pressão dinâmica do vento
Cpe | -0.94 | Maior coeficiente de pressão externo do telhado
INFORMAÇÕES DA TELHA
e | 0.43 | mm, espessura da telha conforme catálogo do fornecedor
CASO O VALOR DE CARGA ADMISSÍVEL DA TELHA NÃO SEJA CONFORME A DISTÂNCIA DAS TERÇAS, DEVE-SE INTERPOLAR PARA ACHAR O VALOR:
| x1 | y1
| 1.4 | 2.33 | 238 | kgf/m² | 2.3342
x | 1.26 | 2.519
| 1.8 | 1.79 | 181 | kgf/m² | 1.7752
| x2 | y2
σadm,forn | 2.519 | kN/m², tensão admissível conforme catálogo fornecedor
dt | 1.26 | m, distância entre terças (dt)
KFORN | 120 | Coeficiente de flecha conforme catálogo do fornecedor
para casos muito conversadores utilizar:
KABCEM | 200 | conforme o manual de telhas do ABECEM a flecha admissível (L/200),
σadm | 1.5114 | kN/m², para o vão de terças do projeto com flecha admissível (L/200), conforme o manual de telhas do ABECEM
CARGAS ATUANTES
a) Primeira Combinação = PP + SC
PP | 0.04 | kN/m², peso próprio da telha por m² conforme catálogo do fornecedor
| 4.0788 | kgf /m²
SC | 0.25 | kN/m², sobrecarga característica mínima
Total | 0.29 | kN/m²
b) Segunda Combinação = PP - VT
PP | 0.04 | kN/m², peso próprio da telha por m² conforme catálogo do fornecedor
q | 0.426 | kN/m², pressão dinâmica do vento
Cpe | -0.94 | Maior coeficiente de pressão externo do telhado
Vento | -0.40044 | kN/m², sobrecarga característica mínima
Total | -0.36044 | kN/m², na verificação usar o valor em módulo = ABS(xxx)
DIMENSIONAMENTO DA TELHA (SOLICITAÇÃO VS RESISTÊNCIA)
a) Primeira Combinação = PP + SC
σadm | 2.519 | kN/m², para o vão de terças do projeto com flecha admissível (L/120), conforme o fabricante
σatuante | 0.29 | kN/m², tensão atuante conforme primeira combinação
σadm ≥ σatuante | OK | σadm ≥ σatuante | 11.51%
b) Segunda Combinação = PP - VT
σadm | 2.519 | kN/m², para o vão de terças do projeto com flecha admissível (L/120), conforme o fabricante
σatuante | 0.36044 | kN/m², tensão atuante conforme primeira combinação
σadm ≥ σatuante | OK | σadm ≥ σatuante | 14.31%
ZONA CRÍTICA SUJEITO AO ARRANCAMENTO DE TELHAS
c) Verificação das zonas críticas sujeitas ao arrancamento = cpe,máx . qVT + Pptelha
Cpe,máx | -1.4
q | 0.426 | kN/m², pressão de obstrução do vento
PP | 0.04 | kN/m², peso próprio da telha por m² conforme catálogo do fornecedor
VT | -0.5964
σadm | 2.519 | kN/m², para o vão de terças do projeto com flecha admissível (L/120), conforme o fabricante
σatuante | 0.5564 | kN/m², tensão atuante conforme o coeficiente de pressão máximo de arrancamento
σadm ≥ σatuante | OK | σadm ≥ σatuante | 22.09%
| 3 | Largura de Sucção
[6 empty] | 3 |  | 3
|  |  |  | 3 | 6.25 | -1.4 |  | -1.0284 | G
h | 6.75 | m |  |  |  | -1.2284 | E
b | 20 | m
0,15 . b | 3 | m
y | 3 | m, o menor valor entre y = h ou 0,15.b |  |  |  | -1.0295 | F |  | H
[6 empty] | I |  | J
CONVERSÃO DE CARGA EM KGF PARA KN
1 kN = 101.97 Kgf
PESO DAS TELHAS
0.43 | 3.94 | 0.038639
0.5 | 4.59 | 0.045013
0.6 | 5.96 | 0.058449
Note on D14: Leônidas Müller de Oliveira: kN/m², tensão admissível conforme catálogo fornecedor