## DEFINIÇÃO DA GEOMETRIA
DEFINIÇÃO DE GEOMETRIA - GALPÕES METÁLICOS - 2 ÁGUAS
TESOURA |  |  | TERÇAS
10 | Largura Frontal (b) |  | 9 | Quantidade de Terças por água (qt) | (Usar impar para contraventamento a cada 2 terças)
20 | Comprimento do Barracão (a) |  | 0.62812 | Distância entre terças (dt)
10% | Inclinação do telhado em %
0.2 | Altura Inicial da Tesoura (d) |  | MONTANTES
0.7 | Altura Central da Tesoura (c) |  | 1 | Relação de montantes por terça
5.7106 | Inclinação do telhado em graus, θ |  | 0.625 | Distância entre os montantes da tesoura
5.0249 | Comprimento do banzo superior |  | 8 | Quantidade de Segmentos
7% | > 7,5% | < 10%
PÓRTICO
PILAR |  |  | 5 | Distância entre pórticos (dp)
3 | Altura do Pilar até a tesoura |  | 3.7 | Altura Total da Parede (Pilar + Final da Tesoura) (h)
0.15 | Largura do Pilar (m) (+-10%)
20 | Quantidade de Segmentos |  | PILARES FRONTAIS
0.15 | Distância entre horizontais |  | 4.375 | Distância entre pilares frontais (dp)
5% | Relação Largura / Altura do Pilar min 10%

## AÇÕES NA ESTRUTURA
AÇÕES PERMANENTES - NBR 6120 E/OU FABRICANTE
0.04 | kN/m² | TELHA | 0.038627 |  | 3.94 | kg/m²
0 | kN/m² | SPRINKLER | 0.05 |  | 5.1 | kg/m²
0 | kN/m² | PAINÉIS SOLARES | 0.17 |  | 11 | kg/m²
0 | kN/m² | TESOURAS | 0.5 |  | 51 | kg/m²
0.04 | kN/m² | AÇÃO PERMANENTE TOTAL |  |  | 4.08 | kg/m²
AÇÕES ACIDENTAIS - NBR6120 OU NBR 8800
0.25 | kN/m² | SOBRECARGA CARACTERÍSTICA MÍNIMA (8800) - ANEXO B - ITEM B.5.1 |  |  |  |  | 25.5 | kg/m²
0 | kN/m² | OUTROS | 0.05
0.25 | kN/m² | AÇÃO VARIÁVEL TOTAL
AÇÕES DEVIDAS AO VENTO - NBR 6123
30 |  | Velocidade Básica, Vo (m/s) | 108 | km/h
1 |  | S1, Fator Topográfico (Terrenos Planos = 1)
10 |  | Cota média do topo dos obstáculos (m)
IV |  | CATEGORIA
B |  | CLASSE
3.7 |  | z
0.85 |  | b
0.98 |  | Fr
0.125 |  | p
0.73565 |  | S2
3 |  | Edificações para residências, hotéis, comércio, indústrias. Estruturas ou elementos estruturais desmontáveis com vistas a reutilização. Vedações das edificações do grupo 3 (telhas, vidros, painéis de vedação)
1 |  | S3
22.0694 |  | Velocidade Característica, Vk (m/s) |  |  | km/h
0.29857 |  | Pressão de obstrução, q (kN/m²)
30.4539 |  | Pressão de obstrução, q (kgf/m²)

## S1 - FATOR TOPOGRÁFICO (hidden)
Fator Topográfico | S1
Terrenos Planos com poucas ondulações | 1
Vales protegidos do vento em todas as direções | 0.9
Taludes e Morros | 1.0524
z | 10 | é a altura medida a partir da superfície do terreno no ponto considerado
dt | 10 | é a diferença de nível entre a base e o topo do talude ou morro
θt | 5 | é a inclinação média do talude ou encosta do morro
S1(z) | 1 | θt ≤ 3° S1 = 1,0
S1(z) | 1.0524 | 6° ≤ θt ≤ 17° S1(z) = 1,0 + (2,5 - z/dt) tg(θt - 3°) ≥ 1
S1(z) | 1.465 | θt ≥ 45° S1(z) = 1,0 + (2,5 - z/dt) 0,31 ≥ 1
No ponto B (S1 é uma função S1 (z); interpolar linearmente para 3° < θt < 6° e 17° < θt < 45°):
Entre A e B e entre B e C o fator S1 é obtido por interpolação linear
Talude:
Morro:

## S2 - RUGOSIDADE DO TERRENO (hidden)
Cota Média | Valor da Categoria | Categoria do Terreno
0 | I | Superfícies lisas de grandes dimensões, com mais de 5km de extensão, medida na direção e sentido do vento incidente. Exemplos: mar calmo; lagos e rios; pântanos sem vegetação.
1 | II | Edificações baixas. A cota média do topo dos obstáculos é considerada inferior ou igual a 1m. Exemplos: zonas costeiras planas; pântanos com vegetação rala; campos de aviação; pradarias e charnecas; fazendas sem sebes ou muros.
3 | III | Terrenos planos ou ondulados com obstáculos, tais como sebes e muros, poucos quebra-ventos de árvores, edificações baixas e esparsas. A cota média do topo dos obstáculos é considerada igual a 3m. Exemplos: granjas e casas de campo, com exceção das partes com matos, fazendas com sebes e/ou muros, subúrbios a considerável distância do centro, com casas baixas e esparsas.
10 | IV | Terrenos cobertos por obstáculos numerosos e pouco espaçados em zona florestal, industrial ou urbanizada. A cota média do topo dos obstáculos é considerada igual a 10m. Exemplos: zonas de parques e bosques com muitas árvores; cidades pequenas e seus arredores; subúrbios densamente construídos de grandes cidades; áreas industriais plena ou parcialmente desenvolvidas.
25 | V | Terrenos cobertos por obstáculos numerosos, grandes, altos e pouco espaçados. A cota média do topo dos obstáculos é considerada igual ou superior a 25m. Exemplos: florestas com árvores altas de copas isoladas; centros de grandes cidade; complexo industriais bem desenvolvidos.
10 | IV

## S2 - DIMENSÕES DA EDIFICAÇÃO (hidden)
Mín Dimensão | Máx Dimensão | Classe | Coluna | Descrição
0 | 20 | A | 1 | Todas as unidades de vedação, seus elementos de fixação e peças individuais de estruturas sem vedação. Toda edificação ou parte da edificação na qual a maior dimensão horizontal ou verical da superfície frontal não exceda 20 metros.
20 | 50 | B | 2 | Toda edificação ou parte da edificação para a qual a maior dimensão horizontal ou vertical da superfície frontal esteja entre 20 e 50 metros.
50 | 100 | C | 3 | Toda a edificação ou parte da edificação para a qual a maior dimensão horizontal ou vertical da superfície frontal exceda 50 metros.
RESULTADO | RESULTADO | RESULTADO | RESULTADO
10 | 20 | B | 2

## S2 - ALTURA SOBRE O TERRENO (hidden)
Fatores Metereológicos:
Categoria | Parâmetro | A | B | C
I | b | 1.1 | 1.11 | 1.12
II | b | 1 | 1 | 1
III | b | 0.94 | 0.94 | 0.93
IV | b | 0.86 | 0.85 | 0.84
V | b | 0.74 | 0.73 | 0.71
RESULTADO | RESULTADO | RESULTADO | RESULTADO | RESULTADO
IV | 0.85 | 0.86 | 0.85 | 0.84
Categoria | Parâmetro | A | B | C
I | p | 0.06 | 0.065 | 0.07
II | p | 0.085 | 0.09 | 0.1
III | p | 0.1 | 0.105 | 0.115
IV | p | 0.12 | 0.125 | 0.135
V | p | 0.15 | 0.16 | 0.175
RESULTADO | RESULTADO | RESULTADO | RESULTADO | RESULTADO
IV | 0.125 | 0.12 | 0.125 | 0.135
Fator de Rajada:
Categoria | Parâmetro | A | B | C
I | Fr | 1 | 0.98 | 0.95
II | Fr | 1 | 0.98 | 0.95
III | Fr | 1 | 0.98 | 0.95
IV | Fr | 1 | 0.98 | 0.95
V | Fr | 1 | 0.98 | 0.95
RESULTADO | RESULTADO | RESULTADO | RESULTADO | RESULTADO
IV | 0.98 | 1 | 0.98 | 0.95
Altura sobre o Terreno:

## S3 - FATOR ESTATÍSTICO (hidden)
Grupo | Descrição | S3 | Tp (anos)
1 | Estruturas cuja ruína total ou parcial pode afetar a segurança ou possibilidade de socorro a pessoas após uma tempestade destrutiva (hospitais, quartéis de bombeiros e de forças de segurança, edifícios de centrais de controle, etc.). Pontes rodoviárias e ferroviárias. Estruturas que abrigam substâncias inflamáveis, tóxicas e/ou explosivas. Vedações das edificações do grupo 1 (telhas, vidros, painéis de vedação). | 1.11 | 100
2 | Estruturas cuja ruína represente substancial risco à vida humana, particularmente a pessoas em aglomerações, crianças e jovens, incluindo, mas não limitado a: - edificações com capacidade de aglomeração de mais de 300 pessoas em um mesmo ambiente, como centros de convenções, ginásios, estádios etc. - creches com capacidade maior do que 150 pessoas; - escolas com capacidade maior do que 250 pessoas; Vedações das edificações do grupo 2 (telhas, vidros, painéis de vedação) | 1.06 | 75
3 | Edificações para residências, hotéis, comércio, indústrias. Estruturas ou elementos estruturais desmontáveis com vistas a reutilização. Vedações das edificações do grupo 3 (telhas, vidros, painéis de vedação) | 1 | 50
4 | Edificações não destinadas à ocupação humana (depósitos, silos) e sem circulação de pessoas no entorno. Vedações das edificações do grupo 4 (telhas, vidros, painéis de vedação) | 0.95 | 37
5 | Edificações temporárias não reutilizáveis. Estruturas dos Grupos 1 a 4 durante a construção (fator aplicável em um prazo máximo de 2 anos). Vedações das edificações do grupo 5 (telhas, vidros, painéis de vedação) | 0.83 | 15
RESULTADO | RESULTADO | RESULTADO | RESULTADO
3 | Edificações para residências, hotéis, comércio, indústrias. Estruturas ou elementos estruturais desmontáveis com vistas a reutilização. Vedações das edificações do grupo 3 (telhas, vidros, painéis de vedação) | 1 | 50

## CE PAREDES (hidden)
COEFICIENTE DE PRESSÃO EXTERNA PARA PAREDES DE EDIFICAÇÕES
0.37 | h/b | ALTURA RELATIVA - Altura Total da Parede (Pilar + Final da Tesoura) (h) / Largura Frontal (b)
2 | a/b | PROPORÇÃO EM PLANTA - Comprimento do Barracão (a) / Largura Frontal (b)
Vento 0°
VENTO 0° |  |  | VENTO 90°
[13 empty] | 5 | 5 |  |  |  |  | y1
-0.8 | A1=B1 |  | -0.9 | C1=D1 |  |  |  |  | 0.7 |  |  |  | -0.9 |  |  |  | x1 |  | α = 0° |  |  |  |  | α = 90° |  |  |  | cpe médio
[14 empty] | -0.5 |  | h/b | a/b | resultado | A1 e B1 | A2 e B2 | A3 e B3 | C | D | A | B | C1 e D1 | C2 e D2
-0.4 | A2=B2 |  | -0.5 | C2=D2 | 5 | -0.8 |  |  |  | -0.8 |  | 0.7 |  |  | -0.5 | 0.5 | 1 | 1.5 | -0.8 | -0.5 | -0.5 | 0.7 | -0.4 | 0.7 | -0.4 | -0.8 | -0.4 | -0.9
[17 empty] | 1.5 | 2 | -0.8 | -0.4 | -0.2 | 0.7 | -0.3 | 0.7 | -0.5 | -0.9 | -0.5 | -1
-0.2 | A3=B3 |  | 0.7 | A | [12 empty] | 2 | 4 | -0.8 | -0.4 | -0.2 | 0.7 | -0.3 | 0.7 | -0.5 | -0.9 | -0.5 | -1
[5 empty] | 5 |  | -0.4 |  |  | -0.4 | [6 empty] | x2 | x | y2
0.7 | C |  | -0.5 | B
[5 empty] | 10 |  |  | -0.2 |  | -0.2 | Vento 90º
-0.3 | D | [14 empty] | DISTÂNCIA DE APLICAÇÃO A1,B1,A2,B2,A3,B3,C1,D1,C2,D2
[16 empty] | A1=B1 | b/3 | a/4
[9 empty] | -0.3 |  |  |  | -0.9 | -0.5 |  | 5 | 3.3333 | 5
[16 empty] | A2=B2 | a/2-A1
[16 empty] | 5 | 5
[16 empty] | A3=B3 | a/2
[16 empty] | 10 | 10
[16 empty] | C1=D1 | 2h | b/2
[16 empty] | 5 | 7.4 | 5
[16 empty] | C2=D2 | b-C1
[16 empty] | 5 | 5
[16 empty] | 0,2.b | 2
[16 empty] | h | 3.7

## CE TELHADOS
COEFICIENTE DE PRESSÃO EXTERNA PARA TELHADOS DE 2 ÁGUAS
0.37 |  | h/b | Altura Total da Parede (Pilar + Final da Tesoura) (h) / Largura Frontal (b)
2 |  | a/b | Comprimento do Barracão (a) / Largura Frontal (b)
5.7106 |  | Inclinação do telhado em graus, θ
VENTO 0° |  |  |  | VENTO 90° |  |  |  | VENTO 0° |  |  |  |  | VENTO 90°
-0.8 |  | EG |  | -0.94264 |  | EF
[14 empty] | 5 | 5
-0.42842 |  | FH |  | -0.4 |  | GH |  | 5 | -0.8 | -0.8 |  |  |  | -0.94264 | -0.4
-0.2 |  | I |  | -0.94264 |  | I |  |  | -0.42842 | -0.42842 |  |  |  | -0.94264 | -0.4
-0.2 |  | J |  | -0.4 |  | J |  |  | -0.2 | -0.2 |  |  |  | -0.94264 | -0.4
h/b | θ | α = 0° |  |  |  | α = 90° |  |  |  | cpe médio
|  | EG | FH | I | J | EF | GH | I | J
< 1/2 | 5 | -0.8 | -0.4 | -0.2 | -0.2 | -0.9 | -0.4 | -0.9 | -0.4 | -1.4 | -1.2 | -1.2 | -1
| 5.7106 | -0.8 | -0.42842 | -0.2 | -0.2 | -0.94264 | -0.4 | -0.94264 | -0.4 | -1.4 | -1.2284 | -1.0295 | -1.0284
| 10 | -0.8 | -0.6 | -0.2 | -0.2 | -1.2 | -0.4 | -1.2 | -0.4 | -1.4 | -1.4 | 0 | -1.2
h/b | θ | α = 0° EG: α = 0°; α = 90° EF: α = 90° | cpe médio
|  | EG | FH | I | J | EF | GH | I | J
< 1/2 | 0 | -0.8 | -0.4 | -0.2 | -0.2 | -0.8 | -0.4 | -0.8 | -0.4 | -2 | -2 | -2 | 0
| 5 | -0.8 | -0.4 | -0.2 | -0.2 | -0.9 | -0.4 | -0.9 | -0.4 | -1.4 | -1.2 | -1.2 | -1
| 10 | -0.8 | -0.6 | -0.2 | -0.2 | -1.2 | -0.4 | -1.2 | -0.4 | -1.4 | -1.4 | 0 | -1.2
| 15 | -0.8 | -0.6 | -0.2 | -0.2 | -1 | -0.4 | -1 | -0.4 | -1.4 | -1.2 | 0 | -1.2
| 20 | -0.7 | -0.6 | -0.2 | -0.2 | -0.4 | -0.4 | -0.4 | -0.4 | -1 | 0 | 0 | -1.2
| 30 | -0.7 | -0.6 | -0.2 | -0.2 | 0 | -0.4 | 0 | -0.4 | -0.8 | 0 | 0 | -1.1
| 45 | -0.7 | -0.6 | -0.2 | -0.2 | 0.3 | -0.5 | 0.3 | -0.5 | 0 | 0 | 0 | -1.1
| 60 | -0.7 | -0.6 | -0.2 | -0.2 | 0.7 | -0.6 | 0.7 | -0.6 | 0 | 0 | 0 | -1.1
RESULTADO
h/b | θ | EG | FH | I | J | EF | GH | I | J
< 1/2 | 1 | 2 | 3 | 4 | 5 | 6 | 7 | 8 | 9 | 10 | 11 | 12 | 13
| 5 | -0.8 | -0.4 | -0.2 | -0.2 | -0.9 | -0.4 | -0.9 | -0.4 | -1.4 | -1.2 | -1.2 | -1
| 10 | -0.8 | -0.6 | -0.2 | -0.2 | -1.2 | -0.4 | -1.2 | -0.4 | -1.4 | -1.4 | 0 | -1.2
a/b | = 1 | I e J é igual a F e H
a/b | > 2 | -0.2
a/b | entre 1 e 2 interpolar linearmente
DISTÂNCIA DE APLICAÇÃO
Comprimento de E e G |  |  |  |  | Largura de E e G
A1=B1 | b/3 | a/4 | 2.h |  | C1=D1 | 2h | b/2
5 | 3.3333 | 5 | 7.4 |  | 5 | 7.4 | 5
A2=B2 | a/2-A1 |  | A3=B3 | a/2 |  | C2=D2 | b-C1
5 | 5 |  | 10 | 10 |  | 5 | 5

## CPI
COEFICIENTE DE PRESSÃO INTERNA
2 | Entre com a opção de fechamentos do galpão
Abertura Dominante |  |  | m² | É abertura cuja área é igual ou superior a área de todas as aberturas
Área de Aberturas Lateral Direita |  |  | m²
Área de Aberturas Lateral Esquerda |  |  | m²
Área Abertura Frontal |  |  | m²
Área Abertura Atrás |  |  | m²
Cpi (mínimo) |  | -0.3
Cpi (máximo) |  | 0
OPÇÃO | DESCRIÇÃO |  |  |  | Cpi (Mínimo) | Cpi (Máximo)
1 | Duas faces opostas igualmente permeáveis, as outras faces impermeáveis: |  |  |  | 0.2 | -0.3
2 | Quatro faces igualmente permeáveis -> Cpi = -0.3 ou 0.0 (considerar o pior caso) |  |  |  | -0.3 | 0
3 | Abertura dominante na face de barlavento -> Cpi = 0,10 ou 0,10 |  |  |  | 0.1 | 0.1
4 | Abertura dominante na face de sotavento -> Cpi = 0,70 ou 0,70 |  |  |  | 0.7 | 0.7
5 | Abertura dominante não situada em zona de alta sucção externa -> Cpi = - 0,8 ou -0,8 |  |  |  | -0.8 | -0.8
6 | Abertura dominante situada em zona de alta sucção externa -> Cpi = -0,4 ou -0,4 |  |  |  | -0.4 | -0.4
7 | Edificaçãoes efativamente estanques e com janelas fixas que tenham uma probabilidade desprezável de serem rompidas por acidente -> Cpi = -0.2 ou 0.0 |  |  |  | -0.2 | 0
8 | Relação entre a área das aberturas e a área total da face:
RESULTADO | RESULTADO |  |  |  | RESULTADO | RESULTADO
2 | Quatro faces igualmente permeáveis -> Cpi = -0.3 ou 0.0 (considerar o pior caso) |  |  |  | -0.3 | 0
c) Abertura dominante em uma face; as outras faces de igual permeabilidade: — abertura dominante na face de barlavento.
O valor de cpi depende da proporção entre a área de todas as aberturas na face de barlavento e a área total das aberturas em todas as faces (paredes e cobertura, nas condições de 6.3.1) submetidas a sucções externas:
1 | 0.1
1.5 | 0.3
2 | 0.5
3 | 0.6
6 | 0.8
Área de abertura na Face Barlavento |  | 10 | m²
Área de abertura em todas as faces |  | 1 | m²
Taxa de Proporção |  | 10
cpi |  | 0.8
Pronto para utilizar
Entrar com dados manualmente
— abertura dominante situada em zona de alta sucção externa.
O valor de cpi depende da proporção entre a área da abertura dominante (ou área das aberturas situadas nesta zona) e a área total das outras aberturas situadas em todas as faces submetidas a sucções externas:
0.25 | -0.4
0.5 | -0.5
0.75 | -0.6
1 | -0.7
1.5 | -0.8
3 | -0.9
Área de abertura na Face Barlavento |  | 10 | m²
Área de abertura em todas as faces |  | 3.3 | m²
Taxa de Proporção |  | 3.0303
cpi |  | -0.9

## FORÇA DE VENTO NA PAREDE
Força de Vento Distribuida nos Pilares
Vento 0° | [5 empty] | Vento 90°
Pilar Esquerdo |  |  | Pilar Direito |  |  | Pilar Esquerdo |  |  | Pilar Direito
Ce | -0.8 |  | Ce | -0.8 |  | Ce | 0.7 |  | Ce | -0.5
Cpi | -0.3 |  | Cpi | -0.3 |  | Cpi | -0.3 |  | Cpi | -0.3
Cp | -0.5 |  | Cp | -0.5 |  | Cp | 1 |  | Cp | -0.2
q | 0.29857 |  | q | 0.29857 |  | q | 0.29857 |  | q | 0.29857
dp | 5 |  | dp | 5 |  | A | 5 |  | A | 5
F | -0.74642 | kN/m | F | -0.74642 | kN/m | F | 1.4928 | kN/m | F | -0.29857 | kN/m
Pilar Esquerdo |  |  | Pilar Direito |  |  | Pilar Esquerdo |  |  | Pilar Direito
Ce | -0.8 |  | Ce | -0.8 |  | Ce | 0.7 |  | Ce | -0.5
Cpi | 0 |  | Cpi | 0 |  | Cpi | 0 |  | Cpi | 0
Cp | -0.8 |  | Cp | -0.8 |  | Cp | 0.7 |  | Cp | -0.5
q | 0.29857 |  | q | 0.29857 |  | q | 0.29857 |  | q | 0.29857
dp | 5 |  | dp | 5 |  | dp | 5 |  | dp | 5
F | -1.1943 | kN/m | F | -1.1943 | kN/m | F | 1.045 | kN/m | F | -0.74642 | kN/m
| -121.8158 | kgf/m |  | -121.8158 | kgf/m |  | 106.5888 | kgf/m |  | -76.1349 | kgf/m

## FORÇA DE VENTO NO TELHADO
Força de Vento Distribuída nas Tesouras
Vento 0° | [5 empty] | Vento 90°
Água Esquerda |  |  | Água Direita |  |  | Água Esquerda |  |  | Água Direita
Ce | -0.8 |  | Ce | -0.8 |  | Ce | -0.94264 |  | Ce | -0.4
Cpi | -0.3 |  | Cpi | -0.3 |  | Cpi | -0.3 |  | Cpi | -0.3
Cp | -0.5 |  | Cp | -0.5 |  | Cp | -0.64264 |  | Cp | -0.1
q | 0.29857 |  | q | 0.29857 |  | q | 0.29857 |  | q | 0.29857
dp | 5 |  | dp | 5 |  | A | 5 |  | A | 5
F | -0.74642 | kN/m | F | -0.74642 | kN/m | F | -0.95935 | kN/m | F | -0.14928 | kN/m
Água Esquerda |  |  | Água Direita |  |  | Água Esquerda |  |  | Água Direita
Ce | -0.8 |  | Ce | -0.8 |  | Ce | -0.94264 |  | Ce | -0.4
Cpi | 0 |  | Cpi | 0 |  | Cpi | 0 |  | Cpi | 0
Cp | -0.8 |  | Cp | -0.8 |  | Cp | -0.94264 |  | Cp | -0.4
q | 0.29857 |  | q | 0.29857 |  | q | 0.29857 |  | q | 0.29857
dp | 5 |  | dp | 5 |  | dp | 5 |  | dp | 5
F | -1.1943 | kN/m | F | -1.1943 | kN/m | F | -1.4072 | kN/m | F | -0.59714 | kN/m
| -121.8158 | kgf/m |  | -121.8158 | kgf/m |  | -143.5349 | kgf/m |  | -60.9079 | kgf/m

## CARGA NAS TERÇAS
Carga Distribuída nas Terças
dt | 0.62812 | m, distância entre terças (dt)
PP-1 | 0 | kn/m², peso próprio das terças e correntes
PP-2 | 0 | kn/m², peso próprio das terças e correntes
PP-3 | 0.04 | kN/m², peso próprio das telhas |  | 4.08 | kgf/m²
PPt/2 | 0.012562 | kN/m, peso próprio linear linear total sobre a terça (terças + correntes + telhas) |  | 1.2814 | kgf/m | 0.0012814
PPt | 0.025125 | kN/m, peso próprio linear linear total sobre a terça (terças + correntes + telhas) |  | 2.5627 | kgf/m | 0.0025627
0
SC-1 | 0.25 | kN/m², sobrecarga característica mínima + sobrecargas distribuidas adicionais |  |  |  | 0
SC-1 | 0.078515 | kN/m, sobrecarga distribuida linear total sobre a terça |  | 8.0085 | kgf/m | 0.0080085
SCt-1 | 0.15703 | kN/m, sobrecarga distribuida linear total sobre a terça |  | 16.017 | kgf/m | 0.016017
0
SC-2 | 1 |  |  |  |  | 0
SCt-2 | 1 | kN, sobrecarga aplicada no centro do vão (pior situação para vigas biapoiadas) |  |  |  | 0
0
q | 0.29857 | kN/m², pressão dinâmica do vento | F=Cp. q . Dt |  |  | 0
Cp | #ERROR! | Maior coeficiente de pressão externo do telhado |  |  |  | 0
Vento 0° - A/2 | #ERROR! | kN/m, carga de vento distribuida na terça LATERAIS NOS BEIRAIS |  | #ERROR! | kgf/m | #ERROR!
Vento 0° - (A) | #ERROR! | kN/m, carga de vento distribuida na terça CENTRAIS (ENTRE BEIRAIS E CUMEEIRA) |  | #ERROR! | kgf/m | #ERROR!
Vento 0° - Pilar Esq | -1.1943 | kN/m |  | -121.8158 | kgf/m | -0.12182
Vento 0° - Pilar Dir | -1.1943 | kN/m |  | -121.8158 | kgf/m | -0.12182
0
Cp (EF) | -0.94264 | Maior coeficiente de pressão externo do telhado |  |  |  | 0
Cp (GH) | -0.4 | Maior coeficiente de pressão externo do telhado |  |  |  | 0
Vento 90° - (E/2) | -0.088389 | kN/m, carga de vento distribuida na terça LATERAIS NOS BEIRAIS |  | -9.0157 | kgf/m | -0.0090157
Vento 90° - (E) | -0.17678 | kN/m, carga de vento distribuida na terça CENTRAIS (ENTRE BEIRAIS E CUMEEIRA) |  | -18.0313 | kgf/m | -0.018031
Vento 90° - (E+G)/2 | -0.1259 | kN/m, carga de vento distribuida na terça CENTRAL (CUMEEIRA) |  | -12.8414 | kgf/m | -0.012841
Vento 90° - (G) | -0.075014 | kN/m, carga de vento distribuida na terça CENTRAIS (ENTRE CUMEEIRA E BERAIL) |  | -7.6515 | kgf/m | -0.0076515
Vento 90° - (G/2) | -0.037507 | kN/m, carga de vento distribuida na terça LATERAIS NOS BEIRAIS |  | -3.8257 | kgf/m | -0.0038257
Vento 90° - Pilar Esq | 1.045 | kN/m |  | 106.5888 | kgf/m | 0.10659
Vento 90° - Pilar Dir | -0.74642 | kN/m |  | -76.1349 | kgf/m | -0.076135

## CARGA PILARES FRONTAIS
Carga Distribuída nos Pilares Frontais
dp | 4.375 | m, distância entre pilares frontais (dp)
q | 0.29857 | kN/m², pressão dinâmica do vento |  |  | 0
Cp (C) | 0.7 | Maior coeficiente de pressãoda parede |  |  | 0
Vento 0° - C/2 | 0.45718 | kN/m, carga de vento distribuida na terça LATERAIS NOS BEIRAIS | 46.6326 | kgf/m | 0.046633
Vento 0° - (C) | 0.91436 | kN/m, carga de vento distribuida na terça CENTRAIS (ENTRE BEIRAIS E CUMEEIRA) | 93.2652 | kgf/m | 0.093265
0
Cp (D) | -0.3 | Maior coeficiente de pressão externo do telhado |  |  | 0
Vento 90° - (D/2) | -0.19594 | kN/m, carga de vento distribuida na terça LATERAIS NOS BEIRAIS | -19.9854 | kgf/m | -0.019985
Vento 90° - (D) | -0.39187 | kN/m, carga de vento distribuida na terça CENTRAIS (ENTRE BEIRAIS E CUMEEIRA) | -39.9708 | kgf/m | -0.039971
dp | 3.45 | m, distância entre pilares frontais (dp)
q | 0.29857 | kN/m², pressão dinâmica do vento |  |  | 0
Cp (C) | 0.7 | Maior coeficiente de pressãoda parede |  |  | 0
Vento 0° - C/2 | 0.36052 | kN/m, carga de vento distribuida na terça LATERAIS NOS BEIRAIS | 36.7731 | kgf/m | 0.036773
Vento 0° - (C) | 0.72104 | kN/m, carga de vento distribuida na terça CENTRAIS (ENTRE BEIRAIS E CUMEEIRA) | 73.5463 | kgf/m | 0.073546
0
Cp (D) | -0.3 | Maior coeficiente de pressão externo do telhado |  |  | 0
Vento 90° - (D/2) | -0.15451 | kN/m, carga de vento distribuida na terça LATERAIS NOS BEIRAIS | -15.7599 | kgf/m | -0.01576
Vento 90° - (D) | -0.30902 | kN/m, carga de vento distribuida na terça CENTRAIS (ENTRE BEIRAIS E CUMEEIRA) | -31.5198 | kgf/m | -0.03152
dp | 2.175 | m, distância entre pilares frontais (dp)
q | 0.29857 | kN/m², pressão dinâmica do vento |  |  | 0
Cp (C) | 0.7 | Maior coeficiente de pressãoda parede |  |  | 0
Vento 0° - C/2 | 0.22728 | kN/m, carga de vento distribuida na terça LATERAIS NOS BEIRAIS | 23.1831 | kgf/m | 0.023183
Vento 0° - (C) | 0.45457 | kN/m, carga de vento distribuida na terça CENTRAIS (ENTRE BEIRAIS E CUMEEIRA) | 46.3661 | kgf/m | 0.046366
0
Cp (D) | -0.3 | Maior coeficiente de pressão externo do telhado |  |  | 0
Vento 90° - (D/2) | -0.097408 | kN/m, carga de vento distribuida na terça LATERAIS NOS BEIRAIS | -9.9356 | kgf/m | -0.0099356
Vento 90° - (D) | -0.19482 | kN/m, carga de vento distribuida na terça CENTRAIS (ENTRE BEIRAIS E CUMEEIRA) | -19.8712 | kgf/m | -0.019871

## DIMENSONAMENTO TELHAS
Dimensionamento da Telha
INFORMAÇÕES DA TELHA
e | 0.43 | mm, espessura da telha conforme catálogo do fornecedor
CASO O VALOR DE CARGA ADMISSÍVEL DA TELHA NÃO SEJA CONFORME A DISTÂNCIA DAS TERÇAS, DEVE-SE INTERPOLAR PARA ACHAR O VALOR:
| x1 | y1
| 1.4 | 2.33 | 238 | kgf/m² | 2.3342
x | 0.62812 | 3.372
| 1.8 | 1.79 | 181 | kgf/m² | 1.7752
| x2 | y2
σadm,forn | 3.372 | kN/m², tensão admissível conforme catálogo fornecedor
dt | 0.62812 | m, distância entre terças (dt)
KFORN | 120 | Coeficiente de flecha conforme catálogo do fornecedor
para casos muito conversadores utilizar:
KABCEM | 200 | conforme o manual de telhas do ABECEM a flecha admissível (L/200),
σadm | 2.0232 | kN/m², para o vão de terças do projeto com flecha admissível (L/200), conforme o manual de telhas do ABECEM
CARGAS ATUANTES
a) Primeira Combinação = PP + SC
PP | 0.038639 | kN/m², peso próprio da telha por m² conforme catálogo do fornecedor
| 3.94 | kgf /m²
SC | 0.25 | kN/m², sobrecarga característica mínima
Total | 0.28864 | kN/m²
b) Segunda Combinação = PP - VT
PP | 0.038639 | kN/m², peso próprio da telha por m² conforme catálogo do fornecedor
q | 0.29857 | kN/m², pressão dinâmica do vento
Cpe | -0.94264 | Maior coeficiente de pressão externo do telhado
Vento | -0.28144 | kN/m², sobrecarga característica mínima
Total | -0.2428 | kN/m², na verificação usar o valor em módulo = ABS(xxx)
DIMENSIONAMENTO DA TELHA (SOLICITAÇÃO VS RESISTÊNCIA)
a) Primeira Combinação = PP + SC
σadm | 3.372 | kN/m², para o vão de terças do projeto com flecha admissível (L/120), conforme o fabricante
σatuante | 0.28864 | kN/m², tensão atuante conforme primeira combinação
σadm ≥ σatuante | OK | σadm ≥ σatuante | 8.56%
b) Segunda Combinação = PP - VT
σadm | 3.372 | kN/m², para o vão de terças do projeto com flecha admissível (L/120), conforme o fabricante
σatuante | 0.2428 | kN/m², tensão atuante conforme primeira combinação
σadm ≥ σatuante | OK | σadm ≥ σatuante | 7.2%
ZONA CRÍTICA SUJEITO AO ARRANCAMENTO DE TELHAS
c) Verificação das zonas críticas sujeitas ao arrancamento = cpe,máx . qVT + Pptelha
Cpe,máx | -1.4
q | 0.29857 | kN/m², pressão de obstrução do vento
PP | 0.038639 | kN/m², peso próprio da telha por m² conforme catálogo do fornecedor
VT | -0.418
σadm | 3.372 | kN/m², para o vão de terças do projeto com flecha admissível (L/120), conforme o fabricante
σatuante | 0.37936 | kN/m², tensão atuante conforme o coeficiente de pressão máximo de arrancamento
σadm ≥ σatuante | OK | σadm ≥ σatuante | 11.25%
| 1.5 | Largura de Sucção
[6 empty] | 1.5 |  | 1.5
|  |  |  | 1.5 | 5 | -1.4 |  | -1.0284 | G
h | 3.7 | m |  |  |  | -1.2284 | E
b | 10 | m
0,15 . b | 1.5 | m
y | 1.5 | m, o menor valor entre y = h ou 0,15.b |  |  |  | -1.0295 | F |  | H
[6 empty] | I |  | J
CONVERSÃO DE CARGA EM KGF PARA KN
1 kN = 101.97 Kgf
PESO DAS TELHAS
0.43 | 3.94 | 0.038639
0.5 | 4.59 | 0.045013
0.6 | 5.96 | 0.058449