## DEFINIÇÃO DA GEOMETRIA
DEFINIÇÃO DE GEOMETRIA - ESCADAS (NR12)
3 | Altura (Z)
3 | Comprimento (X)
45 | Inclinação da Escada
1 | Largura útil da Escada (Y) mínimo 0,6m
0.28 | Profundidade do degrau (t)
0.18 | Altura entre degraus (h) altura máxima 0,25m
0.015 | Projeção do degrau (r) mínimo (0,015m)
0.265 | Profundidade livre do degrau (g)
0.33287 | Distância dos Degraus na longarina
4.2426 | Comprimento da Longarina
12.7458 | Quantidade de nós (deve ser um número inteiro)
0.625 | Verificação de profundidade x altura entre degraus (0,6 <= g +2h <= 0,66)

## AÇÕES NA ESTRUTURA
AÇÕES PERMANENTES
0.27 | kN/m² | CHAPA PISO XADREZ | 27.54 | kg/m²
0 | kN/m² | CONTRAPISO | 0 | kg/m²
0 | kN/m² | PISO CERÂMICO | 0 | kg/m²
0 | kN/m² | OUTROS | 0 | kg/m²
0.27 | kN/m² | AÇÃO PERMANENTE TOTAL | 27.54 | kg/m²
AÇÕES ACIDENTAIS
2.5 | kN/m² | PESSOAS | 255 | kg/m²
0 | kN/m² | OUTROS | 0 | kg/m²
0 | kN/m² | OUTROS | 0 | kg/m²
2.5 | kN/m² | AÇÃO VARIÁVEL TOTAL | 255 | kg/m²

## CARGA NOS DEGAUS
Carga Distribuída nos Degraus
dd | 0.33287 | m, distância entre degraus
PP-1 | 0.27 | kn/m², peso próprio da estrutura
PPt/2 | 0.044937 | kN/m, peso próprio linear linear lateral sobre a viga
PPt | 0.089874 | kN/m, peso próprio linear linear total sobre a viga
SC-1 | 2.5 | kN/m²,sobrecargas distribuidas
SC-1 | 0.41608 | kN/m, sobrecarga distribuida linear lateral sobre a viga
SCt-1 | 0.83217 | kN/m, sobrecarga distribuida linear total sobre a viga
| 0.28 | m, Profundidade do Degrau
| 1 | m, Largura do Degrau
| 0.28 | m², Área do Degrau
Carga por nó
PP | 0.0756 | kN
SC | 0.7 | kN