## DEFINIÇÃO DA GEOMETRIA
DEFINIÇÃO DE GEOMETRIA - MEZANINOS
20 | Largura (Frontal)
5 | Comprimento
3 | Altura do Pilar
1 | Quantidade de vãos
16 | Quantidade de vigas secundarias frontal
1.25 | Distância entre vigas secundárias frontal
5 | Distância entre pórticos (dp)

## AÇÕES NA ESTRUTURA
AÇÕES PERMANENTES
0.32 | kN/m² | PAINEL WALL | 32.64 | kg/m² | ETERNIT
0.57 | kN/m² | CONTRAPISO | 58.14 | kg/m² | NBR 6120 (REVESTIMENTOS E CONCRETOS - 19 kN por metro cúbico) - exemplo espessura de 3 cm ou 0,03m
0.16 | kN/m² | PISO CERÂMICO | 16.32 | kg/m² | PORCELANATO
0 | kN/m² | OUTROS | 0 | kg/m²
1.05 | kN/m² | AÇÃO PERMANENTE TOTAL | 107.1 | kg/m²
AÇÕES ACIDENTAIS
2 | kN/m² | PESSOAS | 204 | kg/m²
0 | kN/m² | MÁQUINAS | 0 | kg/m²
0 | kN/m² | OUTROS | 0 | kg/m²
2 | kN/m² | AÇÃO VARIÁVEL TOTAL | 204 | kg/m²

## CARGA NAS VIGAS
Carga Distribuída nas Vigas Secundárias
dv | 1.25 | m, distância entre vigas secundárias
PP-1 | 1.05 | kn/m², peso próprio da estrutura
PPt/2 | 0.65625 | kN/m, peso próprio linear linear lateral sobre a viga
PPt | 1.3125 | kN/m, peso próprio linear linear total sobre a viga
SC-1 | 2 | kN/m²,sobrecargas distribuidas
SC-1 | 1.25 | kN/m, sobrecarga distribuida linear lateral sobre a viga
SCt-1 | 2.5 | kN/m, sobrecarga distribuida linear total sobre a viga