## CARGA NA PLATIBANDA
Carga Distribuída nas Platibandas
Cargas na Platibanda V0
q | 0.489 | kN/m², pressão dinâmica do vento
Largura | 20 | m
Altura | 1.75 | m
Ae | 35 | Área de Exposição Frontal (m²)
Distância Entre Montantes | 1.25 | m
Coeficiente Barlavento | 1.3
Carga Total Barlavento 0° | 22.2495 | Carga Beiral Barlavento (kN)
Fbb0° | 0.79463 | Carga Beiral Barlavento (kN/m)
Fbb0° /2 | 0.39731 | Carga Beiral Barlavento (kN/m)
Coeficiente Sotavento | 0.8
Carga Total Sotavento 0° | 13.692 | Carga Beiral Sotavento (kN/m²)
Fbs0° | 0.489 | Carga Beiral Sotavento (kN/m)
Fbs0° /2 | 0.2445 | Carga Beiral Sotavento (kN/m)
Cargas na Platibanda V90
q | 0.489 | kN/m², pressão dinâmica do vento
Comprimento | 30 | m
Altura | 1.75 | m
Ae | 52.5 | Área de Exposição Frontal (m²)
Distância Entre Montantes | 1.25 | m
Coeficiente Barlavento | 1.3
Carga Total Barlavento 0° | 33.3742 | Carga Beiral Barlavento (kN)
Fbb0° | 0.79463 | Carga Beiral Barlavento (kN/m)
Fbb0° /2 | 0.39731 | Carga Beiral Barlavento (kN/m)
Coeficiente Sotavento | 0.8
Carga Total Sotavento 0° | 20.538 | Carga Beiral Sotavento (kN/m²)
Fbs0° | 0.489 | Carga Beiral Sotavento (kN/m)
Fbs0° /2 | 0.2445 | Carga Beiral Sotavento (kN/m)