## Lajes
Parâmetros
Dados |  |  | λ | 0.8 | Deformações |  | As1 (cm²/m)
|  |  | αc | 0.85 | ε1 | 10 | s | 5 | 6 | 7 | 8 | 9 | 10 | 11 | 12 | 13 | 14 | 15
|  |  | ƞc | 1 | ε2 | 0 | 4.2 | 2.7709 | 2.3091 | 1.9792 | 1.7318 | 1.5394 | 1.3854 | 1.2595 | 1.1545 | 1.0657 | 0.9896 | 0.92363
| Geometria |  |  |  | εc | 0.48675 | 5 | 3.927 | 3.2725 | 2.805 | 2.4544 | 2.1817 | 1.9635 | 1.785 | 1.6362 | 1.5104 | 1.4025 | 1.309
| b | 100 | Resist. de Projeto |  |  |  | 6.3 | 6.2345 | 5.1954 | 4.4532 | 3.8966 | 3.4636 | 3.1172 | 2.8339 | 2.5977 | 2.3979 | 2.2266 | 2.0782
| h | 15 | fcd | 1.7857 | Linha Neutra |  | 8 | 10.0531 | 8.3776 | 7.1808 | 6.2832 | 5.5851 | 5.0265 | 4.5696 | 4.1888 | 3.8666 | 3.5904 | 3.351
| d | 12 | fyd | 43.4783 | xduc | 5.4 | 10 | 15.708 | 13.09 | 11.22 | 9.8175 | 8.7266 | 7.854 | 7.14 | 6.545 | 6.0415 | 5.61 | 5.236
| d' | 3 |  |  | x | 0.55698
|  |  | Excentricidades |  | Domínio 2 |  | As2 (cm²/m)
| Solicitação |  | e0 | 56900 |  |  | s | 5 | 6 | 7 | 8 | 9 | 10 | 11 | 12 | 13 | 14 | 15
0.01 | Nd | 0.014 | e1 | 56895.5 | Tensões |  | 4.2 | 2.7709 | 2.3091 | 1.9792 | 1.7318 | 1.5394 | 1.3854 | 1.2595 | 1.1545 | 1.0657 | 0.9896 | 0.92363
5.69 | Md | 796.6 | e2 | 56904.5 | σ2 | 0 | 5 | 3.927 | 3.2725 | 2.805 | 2.4544 | 2.1817 | 1.9635 | 1.785 | 1.6362 | 1.5104 | 1.4025 | 1.309
[7 empty] | 6.3 | 6.2345 | 5.1954 | 4.4532 | 3.8966 | 3.4636 | 3.1172 | 2.8339 | 2.5977 | 2.3979 | 2.2266 | 2.0782
| Materiais |  | Momentos Fletores |  | Armaduras |  | 8 | 10.0531 | 8.3776 | 7.1808 | 6.2832 | 5.5851 | 5.0265 | 4.5696 | 4.1888 | 3.8666 | 3.5904 | 3.351
| fck | 2.5 | Md,min | 1000.3359 | As1 | 2.25 | 10 | 15.708 | 13.09 | 11.22 | 9.8175 | 8.7266 | 7.854 | 7.14 | 6.545 | 6.0415 | 5.61 | 5.236
| fyk | 50 | Md,duc | 6452.2286 | As2 | 0
[7 empty] | As1 Adotada (As1 = 003 cm²/m) | 10: As2 Adotada (As2 = 001 cm²/m)
|  |  | F. T. G. E. |  |  |  |  | 5: 6.3; 6: c/; 7: 10; 11: 4.2; 12: c/; 13: 10
Armadura Simples
20231012