## Retangular
|  |  | Resist. de Projeto |  | Deformações |  | Armadura Tracionada (cm²) | [5 empty] | Armadura Comprimida (cm²)
Dados |  |  | Kfd | 0.3675 | ε1 | 7.4198 | Bitola (mm) | Número de Barras |  |  |  |  | Bitola (mm) | Número de Barras
|  |  | fsd | 43.4783 | ε2 | 0 |  | 1 | 2 | 3 | 4 | 5 |  | 1 | 2 | 3 | 4 | 5
[5 empty] | εc | 3 | 6.3 | 0.31172 | 0.62345 | 0.93517 | 1.2469 | 1.5586 | 6.3 | 0.31172 | 0.62345 | 0.93517 | 1.2469 | 1.5586
| Geometria |  | Forças |  |  |  | 8 | 0.50265 | 1.0053 | 1.508 | 2.0106 | 2.5133 | 8 | 0.50265 | 1.0053 | 1.508 | 2.0106 | 2.5133
| b | 100 | Cmw | 118.5047 | Tensões |  | 10 | 0.7854 | 1.5708 | 2.3562 | 3.1416 | 3.927 | 10 | 0.7854 | 1.5708 | 2.3562 | 3.1416 | 3.927
| h | 19 | Ts | 118.5047 | σ1 | 43.4783 | 12.5 | 1.2272 | 2.4544 | 3.6816 | 4.9087 | 6.1359 | 12.5 | 1.2272 | 2.4544 | 3.6816 | 4.9087 | 6.1359
| d | 14 | Cs | 0 | σ2 | 0 | 16 | 2.0106 | 4.0212 | 6.0319 | 8.0425 | 10.0531 | 16 | 2.0106 | 4.0212 | 6.0319 | 8.0425 | 10.0531
| d' | 3.5 |  |  |  |  | 20 | 3.1416 | 6.2832 | 9.4248 | 12.5664 | 15.708 | 20 | 3.1416 | 6.2832 | 9.4248 | 12.5664 | 15.708
[5 empty] | Armaduras |  | 22 | 3.8013 | 7.6027 | 11.404 | 15.2053 | 19.0066 | 22 | 3.8013 | 7.6027 | 11.404 | 15.2053 | 19.0066
| Solicitação |  | Equilíbrio |  | As1 | 2.7256 | 25 | 4.9087 | 9.8175 | 14.7262 | 19.635 | 24.5437 | 25 | 4.9087 | 9.8175 | 14.7262 | 19.635 | 24.5437
| Md | 1468 | ΣFx | 0 | As2 | 0
|  |  | ΣM-Md | 0 |  |  | Armadura Adotada (As1 = 1,04 cm²) | [5 empty] | Armadura Adotada (As2 = 0,79 cm²)
| Materiais |  |  |  | Armadura Mínima |  |  | 3.3333 | 6.3 |  |  |  |  | 0 | 6.3 | 1 | 10
| fpk | 1.05 | Linha Neutra |  | As1 | 2.1
| fyk | 50 | x | 4.0308
|  |  | x23 | 3.2308 | Armadura Simples
| Compressão na Flexão |  | xduc | 6.3
| K | 1 | Domínio 3
Momento Fletor
|  |  | Md,duc | 2126.3256
20231012