## Planilha1
Parâmetros
Dados |  |  | λ | 0.8 | As (cm²/m)
|  |  | αc | 0.85 | s | 10 | 11 | 12 | 13 | 14 | 15 | 16 | 17 | 18 | 19 | 20 | 21 | 22 | 23 | 24 | 25
|  |  | ƞc | 1 | 4.2 | 1.3854 | 1.2595 | 1.1545 | 1.0657 | 0.9896 | 0.92363 | 0.8659 | 0.81497 | 0.76969 | 0.72918 | 0.69272 | 0.65973 | 0.62975 | 0.60237 | 0.57727 | 0.55418
| Geometria |  |  |  | 5 | 1.9635 | 1.785 | 1.6362 | 1.5104 | 1.4025 | 1.309 | 1.2272 | 1.155 | 1.0908 | 1.0334 | 0.98175 | 0.935 | 0.8925 | 0.85369 | 0.81812 | 0.7854
| b | 100 | Resist. de Projeto |  | 6.3 | 3.1172 | 2.8339 | 2.5977 | 2.3979 | 2.2266 | 2.0782 | 1.9483 | 1.8337 | 1.7318 | 1.6407 | 1.5586 | 1.4844 | 1.4169 | 1.3553 | 1.2989 | 1.2469
| h | 10 | fcd | 2.1429 | 8 | 5.0265 | 4.5696 | 4.1888 | 3.8666 | 3.5904 | 3.351 | 3.1416 | 2.9568 | 2.7925 | 2.6456 | 2.5133 | 2.3936 | 2.2848 | 2.1855 | 2.0944 | 2.0106
| d | 7.5 | fyd | 43.4783 | 10 | 7.854 | 7.14 | 6.545 | 6.0415 | 5.61 | 5.236 | 4.9087 | 4.62 | 4.3633 | 4.1337 | 3.927 | 3.74 | 3.57 | 3.4148 | 3.2725 | 3.1416
| Solicitação |  | Linha Neutra |  | Armadura mín. | 13: Força Cortante
| Md | 385 | x | 0.35917 | fctk,sup | 10: 0.37654; 13: Vrd1; 14: 51.0477
|  |  | x/d Ok! |  | W0 | 10: 1666.6667
| Materiais |  |  |  | Md,mín | 10: 502.0545
| fck | 3 | Armadura calculada |  | x | 10: 0.47124; 13: Armadura Adotada (As = 0,61 cm²/m)
| fyk | 50 | As | 1.2037 | As,mín | 10: 1.5793; 15: 5; 16: c/; 17: 32
Armadura
Positiva de Lajes Unidirecional
20231012
20231012