## Planilha1
Dados |  |  | Parâmetros |  | Deformações |  | Armadura Tracionada (cm²) | [5 empty] | Armadura Comprimida (cm²)
|  |  | λ | 0.8 | ε1 | 10 | Bitola (mm) | Número de Barras |  |  |  |  | Bitola (mm) | Número de Barras
|  |  | αc | 0.85 | ε2 | 0 |  | 1 | 2 | 3 | 4 | 5 |  | 1 | 2 | 3 | 4 | 5
| Geometria |  | ƞc | 1 | εc | 3.1392 | 6.3 | 0.31172 | 0.62345 | 0.93517 | 1.2469 | 1.5586 | 6.3 | 0.31172 | 0.62345 | 0.93517 | 1.2469 | 1.5586
| b | 14 | xduc | 15.75 |  |  | 8 | 0.50265 | 1.0053 | 1.508 | 2.0106 | 2.5133 | 8 | 0.50265 | 1.0053 | 1.508 | 2.0106 | 2.5133
| h | 40 |  |  | Linha Neutra |  | 10 | 0.7854 | 1.5708 | 2.3562 | 3.1416 | 3.927 | 10 | 0.7854 | 1.5708 | 2.3562 | 3.1416 | 3.927
| d | 35 | Resist. de Projeto |  | x | 8.3622 | 12.5 | 1.2272 | 2.4544 | 3.6816 | 4.9087 | 6.1359 | 12.5 | 1.2272 | 2.4544 | 3.6816 | 4.9087 | 6.1359
| d' | 5 | fcd | 1.7857 | Domínio 2 |  | 16 | 2.0106 | 4.0212 | 6.0319 | 8.0425 | 10.0531 | 16 | 2.0106 | 4.0212 | 6.0319 | 8.0425 | 10.0531
|  |  | fyd | 43.4783 |  |  | 20 | 3.1416 | 6.2832 | 9.4248 | 12.5664 | 15.708 | 20 | 3.1416 | 6.2832 | 9.4248 | 12.5664 | 15.708
| Solicitação |  |  |  | Tensões |  | 22 | 3.8013 | 7.6027 | 11.404 | 15.2053 | 19.0066 | 22 | 3.8013 | 7.6027 | 11.404 | 15.2053 | 19.0066
| Md | 4500 | Momentos Fletores |  | σ2 | 0 | 25 | 4.9087 | 9.8175 | 14.7262 | 19.635 | 24.5437 | 25 | 4.9087 | 9.8175 | 14.7262 | 19.635 | 24.5437
|  |  | Md,min | 995.89
| Materiais |  | Md,duc | 7684.425 | Armaduras |  | Armadura Adotada (As1 = 005 cm²) | [5 empty] | Armadura Adotada (As2 = 001 cm²)
| fck | 2.5 |  |  | As1 | 3.2696 |  | 4 | 10 | 2 | 10 |  |  | 0 | 6.3 | 1 | 10
| fyk | 50 | Armadura Simples |  | As2 | 0
|  |  | Md | 4500
20231012
20231012