## L1
L1 | [8 empty] | Caso | kx | ky | wc | mx | my | mxe | mye | rx | ry | rxe | rye
|  |  | Cargas |  | Rigidez |  | Momentos Fletores |  | 1 | 0.13709 | 0.86291 | 0.001785 | 0.017136 | 0.042993 | 0 | 0 | 0.27239 | 0.068545 | 0 | 0
|  |  | fd,ser | 4.6 | αi | 0.8625 | Mdx | 0.80796 | 2 | 0.28427 | 0.71573 | 0.0014806 | 0.019991 | 0.03566 | -0.035534 | 0 | 0.22593 | 0.1066 | 0 | 0.17767
| Vãos |  | fd | 7.91 | Eci | 33600 | Mdy | 2.0271 | 2A | 0.94025 | 0.059751 | 0.00077801 | 0.0074689 | 0.026355 | 0 | -0.046846 | 0.22261 | 0.029876 | 0.37101 | 0 | [6 empty] | aa | bb | cc
| lx | 3.255 |  |  | Ecs | 28980 | Mdxe | -1.4361 | 3 | 0.4427 | 0.5573 | 0.0011529 | 0.018446 | 0.027767 | -0.036891 | 0 | 0.17592 | 0 | 0 | 0.22135 | lx | ly |  |  |  | 0 | 0 | 0 | 0
| ly | 2.055 |  |  | D | 4347 | Mdye | -3.6031 | 3A | 0.9692 | 0.030796 | 0.00040098 | 0.0038495 | 0.016096 | 0 | -0.032193 | 0 | 0.015398 | 0.30595 | 0 | 5 | 6 |  |  |  | 71.4286 | 0 | 0 | 0
[9 empty] | 4 | 0.13709 | 0.86291 | 0.00071401 | 0.0096407 | 0.024187 | -0.017136 | -0.042993 | 0.20429 | 0.051409 | 0.34049 | 0.085682 | [5 empty] | 71.4286 | 0 | 0 | 6
| Carga |  | Laje em Balanço |  | Flecha |  | Reações de Apoio |  | 5 | 0.24113 | 0.75887 | 0.00062793 | 0.010047 | 0.021271 | -0.020094 | -0.03781 | 0.17966 | 0 | 0.29944 | 0.12056 |  |  | -0.5 |  | 71.4286 | 142.8571 | 0 | 0 | 6
| gk | 4.15 | Pvk | 2.5 | W0 | 0.084816 | Rdx | 5.26 | 5A | 0.92641 | 0.07359 | 0.00038328 | 0.0051751 | 0.015386 | -0.0091987 | -0.030771 | 0 | 0.027596 | 0.29244 | 0.045994 | eng | 0.5 | 0 |  | 142.8571 | 142.8571 | -0.5 | 6.5 | 0
| qk | 1.5 | Phk | 1 | W∞ | 0.29686 | Rdy | 1.3236 | 6 | 0.13709 | 0.86291 | 0.00035701 | 0.0057121 | 0.014331 | -0.011424 | -0.028662 | 0 | 0 | 0.27239 | 0.068545 | a | 1 | 5 |  | 857.1429 | 857.1429 | -0.5 | 6.5 | 0
| ψ2 | 0.3 | H | 1.2 | Wadm | 8.22 | Rdxe | 8.7666 | 7 | 0 | 0 | 0.013021 | 0.125 | 0 | 0 | 0 | 0 | 0.5 | 0 | 0 | b | 0 | 5 |  | 857.1429 | 857.1429 | 0 | 0 | 6
[5 empty] | Ok! |  | Rdye | 2.2061 | 8 | 0 | 0 | 0.0052083 | 0.070323 | 0 | -0.125 | 0 | 0 | 0.375 | 0 | 0.625 | c | 0 |  |  |  | 857.1429 | 0 | 0 | 6
| Vinculação | [7 empty] | 9 | 0 | 0 | 0.0026042 | 0.041667 | 0 | -0.083333 | 0 | 0 | 0 | 0 | 0.5 | d | 1 | -1 | min |  | 857.1429 | 0 | 0 | 0
| Caso | 4 | [6 empty] | 10 | 0 | 0 | 0.125 | 0 | 0 | -0.5 | 0 | 0 | 0 | 0 | 1 |  |  | 6 | max |  | 1000 | 0 | 0 | 0
| Concreto | [7 empty] | λ | 0.63134 |  | x | y |  | 0.8 |  | x | y | 0.80796 | 0.8
| fck | 25 | [7 empty] | wc: 0; mx: 3; my: 0; rx: 2; ry: 3; rxe: 1
| αe | 1.2 | [6 empty] | kx | 0.13709 |  | 0 | 3 | 0 |  |  | 3 | 3 | 1
[9 empty] | ky | kx: 0.86291; my: -1.4361 | x | y
| Espessura | [7 empty] | wc | 0.00071401 |  | -0.5 | 3 | 1 |  |  | x | y | 2.0271 | 0.8 | 0 | 0
| h | 0.12 | [6 empty] | mx | 0.0096407 |  | 0.5 | 3 | 1 |  |  | 2.5 | 2.4 | 1 |  | 5 | 0
[9 empty] | my | kx: 0.024187; mxe: 0.8; rx: 2.5; ry: 3.6 | 5 | 6
| Fluência | [7 empty] | mxe | kx: -0.017136; wc: 2.5; mx: 0; my: 0; rxe: 2.2061 | 0 | 6
| φ | 2.5 | [6 empty] | mye | kx: -0.042993; wc: 2.5; mx: 0; my: 0; rx: 0; ry: 2.4 | 0 | 0
[9 empty] | rx | kx: 0.20429; my: -3.6031; rx: 0; ry: 3.6 | 0 | 0
[9 empty] | ry | kx: 0.051409; wc: 2.5; mx: 0.6; my: 1; rxe: 8.7666 | -0.5 | 0
[9 empty] | rxe | kx: 0.34049; wc: 2.5; mx: -0.6; my: 1; rx: 2; ry: 0 | -0.5 | 6
[9 empty] | rye | kx: 0.085682; rx: 3; ry: 0 | 0 | 6
[10 empty] | wc: x; mx: y; rxe: 1.3236 | 0 | 6
[10 empty] | wc: 0; mx: 0; rx: 5; ry: 2.4 | 5 | 6
[10 empty] | wc: 0; mx: 0; my: 0; rx: 5; ry: 3.6 | 5 | 6
[10 empty] | wc: 0; mx: 6; rxe: 5.26 | 5 | 6
[10 empty] | wc: 0; mx: 6; rx: 2; ry: 6 | 5 | 0
[10 empty] | wc: 5; mx: 0; rx: 3; ry: 6 | 5 | 0
[10 empty] | wc: 5; mx: 0; my: 0 | 5 | -0.5
[21 empty] | 0 | -0.5
[21 empty] | 0 | 0
[21 empty] | -1 | -2
[21 empty] | 6 | 8
20181026

## L2
L2 | [8 empty] | Caso | kx | ky | wc | mx | my | mxe | mye | rx | ry | rxe | rye
|  |  | Cargas |  | Rigidez |  | Momentos Fletores |  | 1 | 0.12051 | 0.87949 | 0.0015692 | 0.015064 | 0.040695 | 0 | 0 | 0.26755 | 0.060256 | 0 | 0
|  |  | fd,ser | 4.6 | αi | 0.8625 | Mdx | 0.3388 | 2 | 0.25515 | 0.74485 | 0.0013289 | 0.017943 | 0.034465 | -0.031894 | 0 | 0.22659 | 0.095683 | 0 | 0.15947
| Vãos |  | fd | 7.91 | Eci | 33600 | Mdy | 0.65074 | 2A | 0.94804 | 0.051962 | 0.00067658 | 0.0064952 | 0.024679 | 0 | -0.043867 | 0.2163 | 0.025981 | 0.3605 | 0 | [6 empty] | aa | bb | cc
| lx | 1.545 |  |  | Ecs | 28980 | Mdxe | -0.60221 | 3 | 0.40657 | 0.59343 | 0.0010588 | 0.01694 | 0.027459 | -0.033881 | 0 | 0.18053 | 0 | 0 | 0.20329 | lx | ly |  |  |  | 0 | 0 | 0 | 0
| ly | 0.94 |  |  | D | 4347 | Mdye | 0 | 3A | 0.97333 | 0.026674 | 0.00034732 | 0.0033342 | 0.015012 | 0 | -0.030025 | 0 | 0.013337 | 0.29609 | 0 | 5 | 6 |  |  |  | 71.4286 | 0 | 0 | 0
[9 empty] | 4 | 0.12051 | 0.87949 | 0.00062766 | 0.0084748 | 0.022894 | -0.015064 | -0.040695 | 0.20066 | 0.045192 | 0.33443 | 0.07532 | [5 empty] | 71.4286 | 0 | 0 | 6
| Carga |  | Laje em Balanço |  | Flecha |  | Reações de Apoio |  | 5 | 0.2151 | 0.7849 | 0.00056016 | 0.0089625 | 0.020432 | -0.017925 | -0.036318 | 0.17908 | 0 | 0.29847 | 0.10755 |  |  | -0.5 |  | 71.4286 | 142.8571 | 0 | 0 | 6
| gk | 4.15 | Pvk | 2.5 | W0 | 0.0080128 | Rdx | 2.7691 | 5A | 0.93588 | 0.064119 | 0.00033395 | 0.0045091 | 0.014435 | -0.0080149 | -0.028869 | 0 | 0.024045 | 0.2847 | 0.040074 | eng | 0.5 | 0 |  | 142.8571 | 142.8571 | 0 | 6 | 0
| qk | 1.5 | Phk | 1 | W∞ | 0.028045 | Rdy | 1.1693 | 6 | 0.12051 | 0.87949 | 0.00031383 | 0.0050213 | 0.013565 | -0.010043 | -0.02713 | 0 | 0 | 0.26755 | 0.060256 | a | 1 | 5 |  | 857.1429 | 857.1429 | 0 | 6 | 0
| ψ2 | 0.3 | H | 1.2 | Wadm | 3.76 | Rdxe | 0 | 7 | 0 | 0 | 0.013021 | 0.125 | 0 | 0 | 0 | 0 | 0.5 | 0 | 0 | b | 0 | 5 |  | 857.1429 | 857.1429 | 0 | 0 | 6
[5 empty] | Ok! |  | Rdye | 1.9489 | 8 | 0 | 0 | 0.0052083 | 0.070323 | 0 | -0.125 | 0 | 0 | 0.375 | 0 | 0.625 | c | 0 |  |  |  | 857.1429 | 0 | 0 | 6
| Vinculação | [7 empty] | 9 | 0 | 0 | 0.0026042 | 0.041667 | 0 | -0.083333 | 0 | 0 | 0 | 0 | 0.5 | d | 0 | -1 | min |  | 857.1429 | 0 | 0 | 0
| Caso | 2 | [6 empty] | 10 | 0 | 0 | 0.125 | 0 | 0 | -0.5 | 0 | 0 | 0 | 0 | 1 |  |  | 6 | max |  | 1000 | 0 | 0 | 0
| Concreto | [7 empty] | λ | 0.60841 |  | x | y |  | 0.8 |  | x | y | 0.3388 | 0.8
| fck | 25 | [7 empty] | wc: 0; mx: 3; my: 0; rx: 2; ry: 3; rxe: 1
| αe | 1.2 | [6 empty] | kx | 0.25515 |  | 0 | 3 | 0 |  |  | 3 | 3 | 1
[9 empty] | ky | kx: 0.74485; my: -0.60221 | x | y
| Espessura | [7 empty] | wc | 0.0013289 |  | -0.5 | 3 | 1 |  |  | x | y | 0.65074 | 0.8 | 0 | 0
| h | 0.12 | [6 empty] | mx | 0.017943 |  | 0.5 | 3 | 1 |  |  | 2.5 | 2.4 | 1 |  | 5 | 0
[9 empty] | my | kx: 0.034465; mxe: 0.8; rx: 2.5; ry: 3.6 | 5 | 6
| Fluência | [7 empty] | mxe | kx: -0.031894; wc: 2.5; mx: 0; my: 0; rxe: 1.9489 | 0 | 6
| φ | 2.5 | [6 empty] | mye | kx: 0; wc: 2.5; mx: 0; my: 0; rx: 0; ry: 2.4 | 0 | 0
[9 empty] | rx | kx: 0.22659; rx: 0; ry: 3.6 | 0 | 0
[9 empty] | ry | kx: 0.095683; wc: 2.5; mx: 0; my: 0; rxe: 2.7691 | -0.5 | 0
[9 empty] | rxe | kx: 0; wc: 2.5; mx: 0; my: 0; rx: 2; ry: 0 | -0.5 | 6
[9 empty] | rye | kx: 0.15947; rx: 3; ry: 0 | 0 | 6
[10 empty] | wc: x; mx: y; rxe: 1.1693 | 0 | 6
[10 empty] | wc: 0; mx: 0; rx: 5; ry: 2.4 | 5 | 6
[10 empty] | wc: 0; mx: 0; my: 0; rx: 5; ry: 3.6 | 5 | 6
[10 empty] | wc: 0; mx: 6; rxe: 2.7691 | 5 | 6
[10 empty] | wc: 0; mx: 6; rx: 2; ry: 6 | 5 | 0
[10 empty] | wc: 5; mx: 0; rx: 3; ry: 6 | 5 | 0
[10 empty] | wc: 5; mx: 0; my: 0 | 5 | 0
[21 empty] | 0 | 0
[21 empty] | 0 | 0
[21 empty] | -1 | -2
[21 empty] | 6 | 8
20181026

## L3
L3 | [8 empty] | Caso | kx | ky | wc | mx | my | mxe | mye | rx | ry | rxe | rye
|  |  | Cargas |  | Rigidez |  | Momentos Fletores |  | 1 | 0.30515 | 0.69485 | 0.0039733 | 0.038144 | 0.057559 | 0 | 0 | 0.28282 | 0.15258 | 0 | 0
|  |  | fd,ser | 4.45 | αi | 0.8625 | Mdx | 1.2403 | 2 | 0.52334 | 0.47666 | 0.0027257 | 0.036803 | 0.039485 | -0.065417 | 0 | 0.19402 | 0.19625 | 0 | 0.32708
| Vãos |  | fd | 7.21 | Eci | 33600 | Mdy | 1.3307 | 2A | 0.85058 | 0.14942 | 0.0019456 | 0.018677 | 0.03964 | 0 | -0.07046 | 0.25966 | 0.074709 | 0.43277 | 0 | [6 empty] | aa | bb | cc
| lx | 2.162 |  |  | Ecs | 28980 | Mdxe | -2.2046 | 3 | 0.68709 | 0.31291 | 0.0017893 | 0.028629 | 0.02592 | -0.057258 | 0 | 0.12736 | 0 | 0 | 0.34355 | lx | ly |  |  |  | 0 | 0 | 0 | 0
| ly | 1.76 |  |  | D | 4347 | Mdye | 0 | 3A | 0.91926 | 0.080741 | 0.0010513 | 0.010093 | 0.025383 | 0 | -0.050766 | 0 | 0.040371 | 0.37417 | 0 | 5 | 6 |  |  |  | 71.4286 | 0 | 0 | 0
[9 empty] | 4 | 0.30515 | 0.69485 | 0.0015893 | 0.021459 | 0.032382 | -0.038144 | -0.057559 | 0.21212 | 0.11443 | 0.35353 | 0.19072 | [5 empty] | 71.4286 | 0 | 0 | 6
| Carga |  | Laje em Balanço |  | Flecha |  | Reações de Apoio |  | 5 | 0.46761 | 0.53239 | 0.0012177 | 0.019484 | 0.024811 | -0.038968 | -0.044101 | 0.16252 | 0 | 0.27087 | 0.23381 |  |  | -0.5 |  | 71.4286 | 142.8571 | 0 | 0 | 6
| gk | 4.15 | Pvk | 2.5 | W0 | 0.060964 | Rdx | 3.0243 | 5A | 0.81995 | 0.18005 | 0.00093775 | 0.012662 | 0.022641 | -0.022506 | -0.045282 | 0 | 0.067518 | 0.33375 | 0.11253 | eng | 0.5 | 0 |  | 142.8571 | 142.8571 | 0 | 6 | 0
| qk | 1 | Phk | 1 | W∞ | 0.21337 | Rdy | 3.0592 | 6 | 0.30515 | 0.69485 | 0.00079467 | 0.012715 | 0.019186 | -0.025429 | -0.038373 | 0 | 0 | 0.28282 | 0.15258 | a | 1 | 5 |  | 857.1429 | 857.1429 | 0 | 6 | 0
| ψ2 | 0.3 | H | 1.2 | Wadm | 7.04 | Rdxe | 0 | 7 | 0 | 0 | 0.013021 | 0.125 | 0 | 0 | 0 | 0 | 0.5 | 0 | 0 | b | 0 | 5 |  | 857.1429 | 857.1429 | 0 | 0 | 6
[5 empty] | Ok! |  | Rdye | 5.0986 | 8 | 0 | 0 | 0.0052083 | 0.070323 | 0 | -0.125 | 0 | 0 | 0.375 | 0 | 0.625 | c | 0 |  |  |  | 857.1429 | 0 | 0 | 6
| Vinculação | [7 empty] | 9 | 0 | 0 | 0.0026042 | 0.041667 | 0 | -0.083333 | 0 | 0 | 0 | 0 | 0.5 | d | 0 | -1 | min |  | 857.1429 | 0 | 0 | 0
| Caso | 2 | [6 empty] | 10 | 0 | 0 | 0.125 | 0 | 0 | -0.5 | 0 | 0 | 0 | 0 | 1 |  |  | 6 | max |  | 1000 | 0 | 0 | 0
| Concreto | [7 empty] | λ | 0.81406 |  | x | y |  | 0.8 |  | x | y | 1.2403 | 0.8
| fck | 25 | [7 empty] | wc: 0; mx: 3; my: 0; rx: 2; ry: 3; rxe: 1
| αe | 1.2 | [6 empty] | kx | 0.52334 |  | 0 | 3 | 0 |  |  | 3 | 3 | 1
[9 empty] | ky | kx: 0.47666; my: -2.2046 | x | y
| Espessura | [7 empty] | wc | 0.0027257 |  | -0.5 | 3 | 1 |  |  | x | y | 1.3307 | 0.8 | 0 | 0
| h | 0.12 | [6 empty] | mx | 0.036803 |  | 0.5 | 3 | 1 |  |  | 2.5 | 2.4 | 1 |  | 5 | 0
[9 empty] | my | kx: 0.039485; mxe: 0.8; rx: 2.5; ry: 3.6 | 5 | 6
| Fluência | [7 empty] | mxe | kx: -0.065417; wc: 2.5; mx: 0; my: 0; rxe: 5.0986 | 0 | 6
| φ | 2.5 | [6 empty] | mye | kx: 0; wc: 2.5; mx: 0; my: 0; rx: 0; ry: 2.4 | 0 | 0
[9 empty] | rx | kx: 0.19402; rx: 0; ry: 3.6 | 0 | 0
[9 empty] | ry | kx: 0.19625; wc: 2.5; mx: 0; my: 0; rxe: 3.0243 | -0.5 | 0
[9 empty] | rxe | kx: 0; wc: 2.5; mx: 0; my: 0; rx: 2; ry: 0 | -0.5 | 6
[9 empty] | rye | kx: 0.32708; rx: 3; ry: 0 | 0 | 6
[10 empty] | wc: x; mx: y; rxe: 3.0592 | 0 | 6
[10 empty] | wc: 0; mx: 0; rx: 5; ry: 2.4 | 5 | 6
[10 empty] | wc: 0; mx: 0; my: 0; rx: 5; ry: 3.6 | 5 | 6
[10 empty] | wc: 0; mx: 6; rxe: 3.0243 | 5 | 6
[10 empty] | wc: 0; mx: 6; rx: 2; ry: 6 | 5 | 0
[10 empty] | wc: 5; mx: 0; rx: 3; ry: 6 | 5 | 0
[10 empty] | wc: 5; mx: 0; my: 0 | 5 | 0
[21 empty] | 0 | 0
[21 empty] | 0 | 0
[21 empty] | -1 | -2
[21 empty] | 6 | 8
20181026

## L4
L4 | [8 empty] | Caso | kx | ky | wc | mx | my | mxe | mye | rx | ry | rxe | rye
|  |  | Cargas |  | Rigidez |  | Momentos Fletores |  | 1 | 0 | 1 | 0 | 0 | 0 | 0 | 0 | 0 | 0 | 0 | 0
|  |  | fd,ser | 4.6 | αi | 0.8625 | Mdx | 0.25216 | 2 | 0 | 1 | 0 | 0 | 0 | 0 | 0 | 0 | 0 | 0 | 0
| Vãos |  | fd | 7.91 | Eci | 33600 | Mdy | 0 | 2A | #DIV/0! | #DIV/0! | #DIV/0! | #DIV/0! | #DIV/0! | 0 | #DIV/0! | #DIV/0! | #DIV/0! | #DIV/0! | 0 | [6 empty] | aa | bb | cc
| lx | 0.505 |  |  | Ecs | 28980 | Mdxe | 0 | 3 | 0 | 1 | 0 | 0 | 0 | 0 | 0 | 0 | 0 | 0 | 0 | lx | ly |  |  |  | 0 | 0 | 0 | 0
| ly |  |  |  | D | 4347 | Mdye | 0 | 3A | #DIV/0! | #DIV/0! | #DIV/0! | #DIV/0! | #DIV/0! | 0 | #DIV/0! | 0 | #DIV/0! | #DIV/0! | 0 | 5 | 6 |  |  |  | 142.8571 | 0 | 0 | 0
[9 empty] | 4 | 0 | 1 | 0 | 0 | 0 | 0 | 0 | 0 | 0 | 0 | 0 | [5 empty] | 142.8571 | 0 | 0 | 6
| Carga |  | Laje em Balanço |  | Flecha |  | Reações de Apoio |  | 5 | 0 | 1 | 0 | 0 | 0 | 0 | 0 | 0 | 0 | 0 | 0 |  |  | 0 |  | 142.8571 | 142.8571 | 0 | 0 | 6
| gk | 4.15 | Pvk | 2.5 | W0 | 0.00089613 | Rdx | 0 | 5A | #DIV/0! | #DIV/0! | #DIV/0! | #DIV/0! | #DIV/0! | #DIV/0! | #DIV/0! | 0 | #DIV/0! | #DIV/0! | #DIV/0! | eng | 0.5 | 0 |  | 142.8571 | 142.8571 | 0 | 6 | 0
| qk | 1.5 | Phk | 1 | W∞ | 0.0031365 | Rdy | 1.9973 | 6 | 0 | 1 | 0 | 0 | 0 | 0 | 0 | 0 | 0 | 0 | 0 | a | 0 | 5 |  | 857.1429 | 857.1429 | 0 | 6 | 0
| ψ2 | 0.3 | H | 1.2 | Wadm | 2.02 | Rdxe | 0 | 7 | 0 | 0 | 0.013021 | 0.125 | 0 | 0 | 0 | 0 | 0.5 | 0 | 0 | b | 0 | 5 |  | 857.1429 | 857.1429 | 0 | 0 | 6
[5 empty] | Ok! |  | Rdye | 0 | 8 | 0 | 0 | 0.0052083 | 0.070323 | 0 | -0.125 | 0 | 0 | 0.375 | 0 | 0.625 | c | 0 |  |  |  | 857.1429 | 0 | 0 | 6
| Vinculação | [7 empty] | 9 | 0 | 0 | 0.0026042 | 0.041667 | 0 | -0.083333 | 0 | 0 | 0 | 0 | 0.5 | d | 0 | -1 | min |  | 857.1429 | 0 | 0 | 0
| Caso | 7 | [6 empty] | 10 | 0 | 0 | 0.125 | 0 | 0 | -0.5 | 0 | 0 | 0 | 0 | 1 |  |  | 6 | max |  | 1000 | 0 | 0 | 0
| Concreto | [7 empty] | λ | 0 |  | x | y |  | 0.8 |  | x | y | 0.25216 | 0.8
| fck | 25 | [7 empty] | wc: 0; mx: 3; my: 0; rx: 2; ry: 3; rxe: 1
| αe | 1.2 | [6 empty] | kx | 0 |  | 0 | 3 | 0 |  |  | 3 | 3 | 1
[9 empty] | ky | kx: 0 | x | y
| Espessura | [7 empty] | wc | 0.013021 |  | 0 | 3 | 0 |  |  | x | y |  | 0.8 | 0 | 0
| h | 0.12 | [6 empty] | mx | 0.125 |  | 0 | 3 | 0 |  |  | 2.5 | 0 | 0 |  | 5 | 0
[9 empty] | my | kx: 0; mxe: 0.8; rx: 2.5; ry: 0 | 5 | 6
| Fluência | [7 empty] | mxe | kx: 0; wc: 2.5; mx: 0; my: 0; rxe: 1.9973 | 0 | 6
| φ | 2.5 | [6 empty] | mye | kx: 0; wc: 2.5; mx: 0; my: 0; rx: 0; ry: 2.4 | 0 | 0
[9 empty] | rx | kx: 0; rx: 0; ry: 3.6 | 0 | 0
[9 empty] | ry | kx: 0.5; wc: 2.5; mx: 0; my: 0; rxe: 0 | 0 | 0
[9 empty] | rxe | kx: 0; wc: 2.5; mx: 0; my: 0; rx: 2; ry: 0 | 0 | 6
[9 empty] | rye | kx: 0; rx: 3; ry: 0 | 0 | 6
[10 empty] | wc: x; mx: y; rxe: 1.9973 | 0 | 6
[10 empty] | wc: 0; mx: 0; rx: 5; ry: 0 | 5 | 6
[10 empty] | wc: 5; mx: 0; my: 1; rx: 5; ry: 0 | 5 | 6
[10 empty] | wc: 0; mx: 6; rxe: 0 | 5 | 6
[10 empty] | wc: 5; mx: 6; rx: 2; ry: 6 | 5 | 0
[10 empty] | wc: 5; mx: 0; rx: 3; ry: 6 | 5 | 0
[10 empty] | wc: 5; mx: 0; my: 0 | 5 | 0
[21 empty] | 0 | 0
[21 empty] | 0 | 0
[21 empty] | -1 | -2
[21 empty] | 6 | 8
20181026

## L5
L5 | [8 empty] | Caso | kx | ky | wc | mx | my | mxe | mye | rx | ry | rxe | rye
|  |  | Cargas |  | Rigidez |  | Momentos Fletores |  | 1 | 0.82074 | 0.17926 | 0.010687 | 0.10259 | 0.047946 | 0 | 0 | 0.13111 | 0.41037 | 0 | 0
|  |  | fd,ser | 4.6 | αi | 0.8625 | Mdx | 1.2211 | 2 | 0.91965 | 0.080346 | 0.0047899 | 0.064673 | 0.02149 | -0.11496 | 0 | 0.058764 | 0.34487 | 0 | 0.57478
| Vãos |  | fd | 7.91 | Eci | 33600 | Mdy | 0.40576 | 2A | 0.35318 | 0.64682 | 0.0084221 | 0.080852 | 0.053145 | 0 | -0.094465 | 0.19374 | 0.32341 | 0.32289 | 0 | [6 empty] | aa | bb | cc
| lx | 1.545 |  |  | Ecs | 28980 | Mdxe | -2.1705 | 3 | 0.95815 | 0.041854 | 0.0024952 | 0.039923 | 0.011195 | -0.079845 | 0 | 0.030612 | 0 | 0 | 0.47907 | lx | ly |  |  |  | 0 | 0 | 0 | 0
| ly | 2.26 |  |  | D | 4347 | Mdye | 0 | 3A | 0.522 | 0.478 | 0.0062239 | 0.059749 | 0.04654 | 0 | -0.093079 | 0 | 0.239 | 0.38179 | 0 | 5 | 6 |  |  |  | 71.4286 | 0 | 0 | 0
[9 empty] | 4 | 0.82074 | 0.17926 | 0.0042747 | 0.057717 | 0.026974 | -0.10259 | -0.047946 | 0.098332 | 0.30778 | 0.16389 | 0.51296 | [5 empty] | 71.4286 | 0 | 0 | 6
| Carga |  | Laje em Balanço |  | Flecha |  | Reações de Apoio |  | 5 | 0.90155 | 0.098455 | 0.0023478 | 0.037564 | 0.014815 | -0.075129 | -0.026333 | 0.054007 | 0 | 0.090011 | 0.45077 |  |  | -0.5 |  | 71.4286 | 142.8571 | 0 | 0 | 6
| gk | 4.15 | Pvk | 2.5 | W0 | 0.028881 | Rdx | 0.71816 | 5A | 0.30402 | 0.69598 | 0.0036249 | 0.048944 | 0.027105 | -0.086997 | -0.054211 | 0 | 0.26099 | 0.22236 | 0.43499 | eng | 0.5 | 0 |  | 142.8571 | 142.8571 | 0 | 6 | 0
| qk | 1.5 | Phk | 1 | W∞ | 0.10108 | Rdy | 4.2146 | 6 | 0.82074 | 0.17926 | 0.0021373 | 0.034197 | 0.015982 | -0.068395 | -0.031964 | 0 | 0 | 0.13111 | 0.41037 | a | 1 | 5 |  | 857.1429 | 857.1429 | 0 | 6 | 0
| ψ2 | 0.3 | H | 1.2 | Wadm | 6.18 | Rdxe | 0 | 7 | 0 | 0 | 0.013021 | 0.125 | 0 | 0 | 0 | 0 | 0.5 | 0 | 0 | b | 0 | 5 |  | 857.1429 | 857.1429 | 0 | 0 | 6
[5 empty] | Ok! |  | Rdye | 7.0244 | 8 | 0 | 0 | 0.0052083 | 0.070323 | 0 | -0.125 | 0 | 0 | 0.375 | 0 | 0.625 | c | 0 |  |  |  | 857.1429 | 0 | 0 | 6
| Vinculação | [7 empty] | 9 | 0 | 0 | 0.0026042 | 0.041667 | 0 | -0.083333 | 0 | 0 | 0 | 0 | 0.5 | d | 0 | -1 | min |  | 857.1429 | 0 | 0 | 0
| Caso | 2 | [6 empty] | 10 | 0 | 0 | 0.125 | 0 | 0 | -0.5 | 0 | 0 | 0 | 0 | 1 |  |  | 6 | max |  | 1000 | 0 | 0 | 0
| Concreto | [7 empty] | λ | 1.4628 |  | x | y |  | 0.8 |  | x | y | 1.2211 | 0.8
| fck | 25 | [7 empty] | wc: 0; mx: 3; my: 0; rx: 2; ry: 3; rxe: 1
| αe | 1.2 | [6 empty] | kx | 0.91965 |  | 0 | 3 | 0 |  |  | 3 | 3 | 1
[9 empty] | ky | kx: 0.080346; my: -2.1705 | x | y
| Espessura | [7 empty] | wc | 0.0047899 |  | -0.5 | 3 | 1 |  |  | x | y | 0.40576 | 0.8 | 0 | 0
| h | 0.12 | [6 empty] | mx | 0.064673 |  | 0.5 | 3 | 1 |  |  | 2.5 | 2.4 | 1 |  | 5 | 0
[9 empty] | my | kx: 0.02149; mxe: 0.8; rx: 2.5; ry: 3.6 | 5 | 6
| Fluência | [7 empty] | mxe | kx: -0.11496; wc: 2.5; mx: 0; my: 0; rxe: 7.0244 | 0 | 6
| φ | 2.5 | [6 empty] | mye | kx: 0; wc: 2.5; mx: 0; my: 0; rx: 0; ry: 2.4 | 0 | 0
[9 empty] | rx | kx: 0.058764; rx: 0; ry: 3.6 | 0 | 0
[9 empty] | ry | kx: 0.34487; wc: 2.5; mx: 0; my: 0; rxe: 0.71816 | -0.5 | 0
[9 empty] | rxe | kx: 0; wc: 2.5; mx: 0; my: 0; rx: 2; ry: 0 | -0.5 | 6
[9 empty] | rye | kx: 0.57478; rx: 3; ry: 0 | 0 | 6
[10 empty] | wc: x; mx: y; rxe: 4.2146 | 0 | 6
[10 empty] | wc: 0; mx: 0; rx: 5; ry: 2.4 | 5 | 6
[10 empty] | wc: 0; mx: 0; my: 0; rx: 5; ry: 3.6 | 5 | 6
[10 empty] | wc: 0; mx: 6; rxe: 0.71816 | 5 | 6
[10 empty] | wc: 0; mx: 6; rx: 2; ry: 6 | 5 | 0
[10 empty] | wc: 5; mx: 0; rx: 3; ry: 6 | 5 | 0
[10 empty] | wc: 5; mx: 0; my: 0 | 5 | 0
[21 empty] | 0 | 0
[21 empty] | 0 | 0
[21 empty] | -1 | -2
[21 empty] | 6 | 8
20181026

## L6
L6 | [8 empty] | Caso | kx | ky | wc | mx | my | mxe | mye | rx | ry | rxe | rye
|  |  | Cargas |  | Rigidez |  | Momentos Fletores |  | 1 | 0.63869 | 0.36131 | 0.0083163 | 0.079836 | 0.060048 | 0 | 0 | 0.20831 | 0.31934 | 0 | 0
|  |  | fd,ser | 4.6 | αi | 0.8625 | Mdx | 1.7426 | 2 | 0.81547 | 0.18453 | 0.0042473 | 0.057347 | 0.030667 | -0.10193 | 0 | 0.10639 | 0.3058 | 0 | 0.50967
| Vãos |  | fd | 7.91 | Eci | 33600 | Mdy | 0.93189 | 2A | 0.5858 | 0.4142 | 0.0053933 | 0.051776 | 0.054771 | 0 | -0.097356 | 0.2533 | 0.2071 | 0.42216 | 0 | [6 empty] | aa | bb | cc
| lx | 1.96 |  |  | Ecs | 28980 | Mdxe | -3.0975 | 3 | 0.89836 | 0.10164 | 0.0023395 | 0.037432 | 0.016892 | -0.074863 | 0 | 0.058599 | 0 | 0 | 0.44918 | lx | ly |  |  |  | 0 | 0 | 0 | 0
| ly | 2.26 |  |  | D | 4347 | Mdye | 0 | 3A | 0.7388 | 0.2612 | 0.003401 | 0.03265 | 0.040928 | 0 | -0.081856 | 0 | 0.1306 | 0.42594 | 0 | 5 | 6 |  |  |  | 71.4286 | 0 | 0 | 0
[9 empty] | 4 | 0.63869 | 0.36131 | 0.0033265 | 0.044915 | 0.033782 | -0.079836 | -0.060048 | 0.15623 | 0.23951 | 0.26038 | 0.39918 | [5 empty] | 71.4286 | 0 | 0 | 6
| Carga |  | Laje em Balanço |  | Flecha |  | Reações de Apoio |  | 5 | 0.77951 | 0.22049 | 0.00203 | 0.03248 | 0.020615 | -0.064959 | -0.036644 | 0.095338 | 0 | 0.1589 | 0.38976 |  |  | -0.5 |  | 71.4286 | 142.8571 | 0 | 0 | 6
| gk | 4.15 | Pvk | 2.5 | W0 | 0.066329 | Rdx | 1.6494 | 5A | 0.53083 | 0.46917 | 0.0024436 | 0.032994 | 0.029407 | -0.058647 | -0.058813 | 0 | 0.17594 | 0.30604 | 0.29323 | eng | 0.5 | 0 |  | 142.8571 | 142.8571 | 0 | 6 | 0
| qk | 1.5 | Phk | 1 | W∞ | 0.23215 | Rdy | 4.741 | 6 | 0.63869 | 0.36131 | 0.0016633 | 0.026612 | 0.020016 | -0.053224 | -0.040032 | 0 | 0 | 0.20831 | 0.31934 | a | 1 | 5 |  | 857.1429 | 857.1429 | 0 | 6 | 0
| ψ2 | 0.3 | H | 1.2 | Wadm | 7.84 | Rdxe | 0 | 7 | 0 | 0 | 0.013021 | 0.125 | 0 | 0 | 0 | 0 | 0.5 | 0 | 0 | b | 0 | 5 |  | 857.1429 | 857.1429 | 0 | 0 | 6
[5 empty] | Ok! |  | Rdye | 7.9017 | 8 | 0 | 0 | 0.0052083 | 0.070323 | 0 | -0.125 | 0 | 0 | 0.375 | 0 | 0.625 | c | 0 |  |  |  | 857.1429 | 0 | 0 | 6
| Vinculação | [7 empty] | 9 | 0 | 0 | 0.0026042 | 0.041667 | 0 | -0.083333 | 0 | 0 | 0 | 0 | 0.5 | d | 0 | -1 | min |  | 857.1429 | 0 | 0 | 0
| Caso | 2 | [6 empty] | 10 | 0 | 0 | 0.125 | 0 | 0 | -0.5 | 0 | 0 | 0 | 0 | 1 |  |  | 6 | max |  | 1000 | 0 | 0 | 0
| Concreto | [7 empty] | λ | 1.1531 |  | x | y |  | 0.8 |  | x | y | 1.7426 | 0.8
| fck | 25 | [7 empty] | wc: 0; mx: 3; my: 0; rx: 2; ry: 3; rxe: 1
| αe | 1.2 | [6 empty] | kx | 0.81547 |  | 0 | 3 | 0 |  |  | 3 | 3 | 1
[9 empty] | ky | kx: 0.18453; my: -3.0975 | x | y
| Espessura | [7 empty] | wc | 0.0042473 |  | -0.5 | 3 | 1 |  |  | x | y | 0.93189 | 0.8 | 0 | 0
| h | 0.12 | [6 empty] | mx | 0.057347 |  | 0.5 | 3 | 1 |  |  | 2.5 | 2.4 | 1 |  | 5 | 0
[9 empty] | my | kx: 0.030667; mxe: 0.8; rx: 2.5; ry: 3.6 | 5 | 6
| Fluência | [7 empty] | mxe | kx: -0.10193; wc: 2.5; mx: 0; my: 0; rxe: 7.9017 | 0 | 6
| φ | 2.5 | [6 empty] | mye | kx: 0; wc: 2.5; mx: 0; my: 0; rx: 0; ry: 2.4 | 0 | 0
[9 empty] | rx | kx: 0.10639; rx: 0; ry: 3.6 | 0 | 0
[9 empty] | ry | kx: 0.3058; wc: 2.5; mx: 0; my: 0; rxe: 1.6494 | -0.5 | 0
[9 empty] | rxe | kx: 0; wc: 2.5; mx: 0; my: 0; rx: 2; ry: 0 | -0.5 | 6
[9 empty] | rye | kx: 0.50967; rx: 3; ry: 0 | 0 | 6
[10 empty] | wc: x; mx: y; rxe: 4.741 | 0 | 6
[10 empty] | wc: 0; mx: 0; rx: 5; ry: 2.4 | 5 | 6
[10 empty] | wc: 0; mx: 0; my: 0; rx: 5; ry: 3.6 | 5 | 6
[10 empty] | wc: 0; mx: 6; rxe: 1.6494 | 5 | 6
[10 empty] | wc: 0; mx: 6; rx: 2; ry: 6 | 5 | 0
[10 empty] | wc: 5; mx: 0; rx: 3; ry: 6 | 5 | 0
[10 empty] | wc: 5; mx: 0; my: 0 | 5 | 0
[21 empty] | 0 | 0
[21 empty] | 0 | 0
[21 empty] | -1 | -2
[21 empty] | 6 | 8
20181026

## L7
L7 | [8 empty] | Caso | kx | ky | wc | mx | my | mxe | mye | rx | ry | rxe | rye
|  |  | Cargas |  | Rigidez |  | Momentos Fletores |  | 1 | 0 | 1 | 0 | 0 | 0 | 0 | 0 | 0 | 0 | 0 | 0
|  |  | fd,ser | 4.6 | αi | 0.8625 | Mdx | 5.7675 | 2 | 0 | 1 | 0 | 0 | 0 | 0 | 0 | 0 | 0 | 0 | 0
| Vãos |  | fd | 7.91 | Eci | 33600 | Mdy | 0 | 2A | #DIV/0! | #DIV/0! | #DIV/0! | #DIV/0! | #DIV/0! | 0 | #DIV/0! | #DIV/0! | #DIV/0! | #DIV/0! | 0 | [6 empty] | aa | bb | cc
| lx | 3.22 |  |  | Ecs | 28980 | Mdxe | -10.2518 | 3 | 0 | 1 | 0 | 0 | 0 | 0 | 0 | 0 | 0 | 0 | 0 | lx | ly |  |  |  | 0 | 0 | 0 | 0
| ly |  |  |  | D | 4347 | Mdye | 0 | 3A | #DIV/0! | #DIV/0! | #DIV/0! | #DIV/0! | #DIV/0! | 0 | #DIV/0! | 0 | #DIV/0! | #DIV/0! | 0 | 5 | 6 |  |  |  | 71.4286 | 0 | 0 | 0
[9 empty] | 4 | 0 | 1 | 0 | 0 | 0 | 0 | 0 | 0 | 0 | 0 | 0 | [5 empty] | 71.4286 | 0 | 0 | 6
| Carga |  | Laje em Balanço |  | Flecha |  | Reações de Apoio |  | 5 | 0 | 1 | 0 | 0 | 0 | 0 | 0 | 0 | 0 | 0 | 0 |  |  | -0.5 |  | 71.4286 | 142.8571 | 0 | 0 | 6
| gk | 4.15 | Pvk | 2.5 | W0 | 0.5925 | Rdx | 0 | 5A | #DIV/0! | #DIV/0! | #DIV/0! | #DIV/0! | #DIV/0! | #DIV/0! | #DIV/0! | 0 | #DIV/0! | #DIV/0! | #DIV/0! | eng | 0.5 | 0 |  | 142.8571 | 142.8571 | 0 | 6 | 0
| qk | 1.5 | Phk | 1 | W∞ | 2.0738 | Rdy | 9.5513 | 6 | 0 | 1 | 0 | 0 | 0 | 0 | 0 | 0 | 0 | 0 | 0 | a | 1 | 5 |  | 857.1429 | 857.1429 | 0 | 6 | 0
| ψ2 | 0.3 | H | 1.2 | Wadm | 12.88 | Rdxe | 0 | 7 | 0 | 0 | 0.013021 | 0.125 | 0 | 0 | 0 | 0 | 0.5 | 0 | 0 | b | 0 | 5 |  | 857.1429 | 857.1429 | 0 | 0 | 6
[5 empty] | Ok! |  | Rdye | 15.9189 | 8 | 0 | 0 | 0.0052083 | 0.070323 | 0 | -0.125 | 0 | 0 | 0.375 | 0 | 0.625 | c | 0 |  |  |  | 857.1429 | 0 | 0 | 6
| Vinculação | [7 empty] | 9 | 0 | 0 | 0.0026042 | 0.041667 | 0 | -0.083333 | 0 | 0 | 0 | 0 | 0.5 | d | 0 | -1 | min |  | 857.1429 | 0 | 0 | 0
| Caso | 8 | [6 empty] | 10 | 0 | 0 | 0.125 | 0 | 0 | -0.5 | 0 | 0 | 0 | 0 | 1 |  |  | 6 | max |  | 1000 | 0 | 0 | 0
| Concreto | [7 empty] | λ | 0 |  | x | y |  | 0.8 |  | x | y | 5.7675 | 0.8
| fck | 25 | [7 empty] | wc: 0; mx: 3; my: 0; rx: 2; ry: 3; rxe: 1
| αe | 1.2 | [6 empty] | kx | 0 |  | 0 | 3 | 0 |  |  | 3 | 3 | 1
[9 empty] | ky | kx: 0; my: -10.2518 | x | y
| Espessura | [7 empty] | wc | 0.0052083 |  | -0.5 | 3 | 1 |  |  | x | y |  | 0.8 | 0 | 0
| h | 0.12 | [6 empty] | mx | 0.070323 |  | 0.5 | 3 | 1 |  |  | 2.5 | 0 | 0 |  | 5 | 0
[9 empty] | my | kx: 0; mxe: 0.8; rx: 2.5; ry: 0 | 5 | 6
| Fluência | [7 empty] | mxe | kx: -0.125; wc: 2.5; mx: 0; my: 0; rxe: 15.9189 | 0 | 6
| φ | 2.5 | [6 empty] | mye | kx: 0; wc: 2.5; mx: 0; my: 0; rx: 0; ry: 2.4 | 0 | 0
[9 empty] | rx | kx: 0; rx: 0; ry: 3.6 | 0 | 0
[9 empty] | ry | kx: 0.375; wc: 2.5; mx: 0; my: 0; rxe: 0 | -0.5 | 0
[9 empty] | rxe | kx: 0; wc: 2.5; mx: 0; my: 0; rx: 2; ry: 0 | -0.5 | 6
[9 empty] | rye | kx: 0.625; rx: 3; ry: 0 | 0 | 6
[10 empty] | wc: x; mx: y; rxe: 9.5513 | 0 | 6
[10 empty] | wc: 0; mx: 0; rx: 5; ry: 0 | 5 | 6
[10 empty] | wc: 5; mx: 0; my: 1; rx: 5; ry: 0 | 5 | 6
[10 empty] | wc: 0; mx: 6; rxe: 0 | 5 | 6
[10 empty] | wc: 5; mx: 6; rx: 2; ry: 6 | 5 | 0
[10 empty] | wc: 5; mx: 0; rx: 3; ry: 6 | 5 | 0
[10 empty] | wc: 5; mx: 0; my: 0 | 5 | 0
[21 empty] | 0 | 0
[21 empty] | 0 | 0
[21 empty] | -1 | -2
[21 empty] | 6 | 8
20181026

## L8
L8 | [8 empty] | Caso | kx | ky | wc | mx | my | mxe | mye | rx | ry | rxe | rye
|  |  | Cargas |  | Rigidez |  | Momentos Fletores |  | 1 | 0 | 1 | 0 | 0 | 0 | 0 | 0 | 0 | 0 | 0 | 0
|  |  | fd,ser | 4.6 | αi | 0.8625 | Mdx | 4.2067 | 2 | 0 | 1 | 0 | 0 | 0 | 0 | 0 | 0 | 0 | 0 | 0
| Vãos |  | fd | 7.91 | Eci | 33600 | Mdy | 0 | 2A | #DIV/0! | #DIV/0! | #DIV/0! | #DIV/0! | #DIV/0! | 0 | #DIV/0! | #DIV/0! | #DIV/0! | #DIV/0! | 0 | [6 empty] | aa | bb | cc
| lx | 2.75 |  |  | Ecs | 28980 | Mdxe | -7.4774 | 3 | 0 | 1 | 0 | 0 | 0 | 0 | 0 | 0 | 0 | 0 | 0 | lx | ly |  |  |  | 0 | 0 | 0 | 0
| ly |  |  |  | D | 4347 | Mdye | 0 | 3A | #DIV/0! | #DIV/0! | #DIV/0! | #DIV/0! | #DIV/0! | 0 | #DIV/0! | 0 | #DIV/0! | #DIV/0! | 0 | 5 | 6 |  |  |  | 71.4286 | 0 | 0 | 0
[9 empty] | 4 | 0 | 1 | 0 | 0 | 0 | 0 | 0 | 0 | 0 | 0 | 0 | [5 empty] | 71.4286 | 0 | 0 | 6
| Carga |  | Laje em Balanço |  | Flecha |  | Reações de Apoio |  | 5 | 0 | 1 | 0 | 0 | 0 | 0 | 0 | 0 | 0 | 0 | 0 |  |  | -0.5 |  | 71.4286 | 142.8571 | 0 | 0 | 6
| gk | 4.15 | Pvk | 2.5 | W0 | 0.31521 | Rdx | 0 | 5A | #DIV/0! | #DIV/0! | #DIV/0! | #DIV/0! | #DIV/0! | #DIV/0! | #DIV/0! | 0 | #DIV/0! | #DIV/0! | #DIV/0! | eng | 0.5 | 0 |  | 142.8571 | 142.8571 | 0 | 6 | 0
| qk | 1.5 | Phk | 1 | W∞ | 1.1032 | Rdy | 8.1572 | 6 | 0 | 1 | 0 | 0 | 0 | 0 | 0 | 0 | 0 | 0 | 0 | a | 1 | 5 |  | 857.1429 | 857.1429 | 0 | 6 | 0
| ψ2 | 0.3 | H | 1.2 | Wadm | 11 | Rdxe | 0 | 7 | 0 | 0 | 0.013021 | 0.125 | 0 | 0 | 0 | 0 | 0.5 | 0 | 0 | b | 0 | 5 |  | 857.1429 | 857.1429 | 0 | 0 | 6
[5 empty] | Ok! |  | Rdye | 13.5953 | 8 | 0 | 0 | 0.0052083 | 0.070323 | 0 | -0.125 | 0 | 0 | 0.375 | 0 | 0.625 | c | 0 |  |  |  | 857.1429 | 0 | 0 | 6
| Vinculação | [7 empty] | 9 | 0 | 0 | 0.0026042 | 0.041667 | 0 | -0.083333 | 0 | 0 | 0 | 0 | 0.5 | d | 0 | -1 | min |  | 857.1429 | 0 | 0 | 0
| Caso | 8 | [6 empty] | 10 | 0 | 0 | 0.125 | 0 | 0 | -0.5 | 0 | 0 | 0 | 0 | 1 |  |  | 6 | max |  | 1000 | 0 | 0 | 0
| Concreto | [7 empty] | λ | 0 |  | x | y |  | 0.8 |  | x | y | 4.2067 | 0.8
| fck | 25 | [7 empty] | wc: 0; mx: 3; my: 0; rx: 2; ry: 3; rxe: 1
| αe | 1.2 | [6 empty] | kx | 0 |  | 0 | 3 | 0 |  |  | 3 | 3 | 1
[9 empty] | ky | kx: 0; my: -7.4774 | x | y
| Espessura | [7 empty] | wc | 0.0052083 |  | -0.5 | 3 | 1 |  |  | x | y |  | 0.8 | 0 | 0
| h | 0.12 | [6 empty] | mx | 0.070323 |  | 0.5 | 3 | 1 |  |  | 2.5 | 0 | 0 |  | 5 | 0
[9 empty] | my | kx: 0; mxe: 0.8; rx: 2.5; ry: 0 | 5 | 6
| Fluência | [7 empty] | mxe | kx: -0.125; wc: 2.5; mx: 0; my: 0; rxe: 13.5953 | 0 | 6
| φ | 2.5 | [6 empty] | mye | kx: 0; wc: 2.5; mx: 0; my: 0; rx: 0; ry: 2.4 | 0 | 0
[9 empty] | rx | kx: 0; rx: 0; ry: 3.6 | 0 | 0
[9 empty] | ry | kx: 0.375; wc: 2.5; mx: 0; my: 0; rxe: 0 | -0.5 | 0
[9 empty] | rxe | kx: 0; wc: 2.5; mx: 0; my: 0; rx: 2; ry: 0 | -0.5 | 6
[9 empty] | rye | kx: 0.625; rx: 3; ry: 0 | 0 | 6
[10 empty] | wc: x; mx: y; rxe: 8.1572 | 0 | 6
[10 empty] | wc: 0; mx: 0; rx: 5; ry: 0 | 5 | 6
[10 empty] | wc: 5; mx: 0; my: 1; rx: 5; ry: 0 | 5 | 6
[10 empty] | wc: 0; mx: 6; rxe: 0 | 5 | 6
[10 empty] | wc: 5; mx: 6; rx: 2; ry: 6 | 5 | 0
[10 empty] | wc: 5; mx: 0; rx: 3; ry: 6 | 5 | 0
[10 empty] | wc: 5; mx: 0; my: 0 | 5 | 0
[21 empty] | 0 | 0
[21 empty] | 0 | 0
[21 empty] | -1 | -2
[21 empty] | 6 | 8
20181026

## L9
L9 | [8 empty] | Caso | kx | ky | wc | mx | my | mxe | mye | rx | ry | rxe | rye
|  |  | Cargas |  | Rigidez |  | Momentos Fletores |  | 1 | 0.6379 | 0.3621 | 0.008306 | 0.079737 | 0.060076 | 0 | 0 | 0.20858 | 0.31895 | 0 | 0
|  |  | fd,ser | 4.6 | αi | 0.8625 | Mdx | 3.7595 | 2 | 0.81496 | 0.18504 | 0.0042446 | 0.057311 | 0.0307 | -0.10187 | 0 | 0.10659 | 0.30561 | 0 | 0.50935
| Vãos |  | fd | 7.91 | Eci | 33600 | Mdy | 2.8325 | 2A | 0.58663 | 0.41337 | 0.0053825 | 0.051672 | 0.054755 | 0 | -0.097327 | 0.25344 | 0.20669 | 0.4224 | 0 | [6 empty] | aa | bb | cc
| lx | 3.255 |  |  | Ecs | 28980 | Mdxe | -6.6825 | 3 | 0.89805 | 0.10195 | 0.0023387 | 0.037419 | 0.016915 | -0.074837 | 0 | 0.05873 | 0 | 0 | 0.44902 | lx | ly |  |  |  | 0 | 0 | 0 | 0
| ly | 3.75 |  |  | D | 4347 | Mdye | -5.0348 | 3A | 0.73946 | 0.26054 | 0.0033924 | 0.032567 | 0.040895 | 0 | -0.081789 | 0 | 0.13027 | 0.42596 | 0 | 5 | 6 |  |  |  | 71.4286 | 0 | 0 | 0
[9 empty] | 4 | 0.6379 | 0.3621 | 0.0033224 | 0.044859 | 0.033798 | -0.079737 | -0.060076 | 0.15644 | 0.23921 | 0.26073 | 0.39869 | [5 empty] | 71.4286 | 0 | 0 | 6
| Carga |  | Laje em Balanço |  | Flecha |  | Reações de Apoio |  | 5 | 0.77892 | 0.22108 | 0.0020284 | 0.032455 | 0.020635 | -0.06491 | -0.036679 | 0.095511 | 0 | 0.15919 | 0.38946 |  |  | -0.5 |  | 71.4286 | 142.8571 | 0 | 0 | 6
| gk | 4.15 | Pvk | 2.5 | W0 | 0.39466 | Rdx | 4.0278 | 5A | 0.53168 | 0.46832 | 0.0024392 | 0.032934 | 0.029404 | -0.05854 | -0.058807 | 0 | 0.17562 | 0.30627 | 0.2927 | eng | 0.5 | 0 |  | 142.8571 | 142.8571 | -0.5 | 6.5 | 0
| qk | 1.5 | Phk | 1 | W∞ | 1.3813 | Rdy | 6.159 | 6 | 0.6379 | 0.3621 | 0.0016612 | 0.026579 | 0.020025 | -0.053158 | -0.040051 | 0 | 0 | 0.20858 | 0.31895 | a | 1 | 5 |  | 857.1429 | 857.1429 | -0.5 | 6.5 | 0
| ψ2 | 0.3 | H | 1.2 | Wadm | 13.02 | Rdxe | 6.713 | 7 | 0 | 0 | 0.013021 | 0.125 | 0 | 0 | 0 | 0 | 0.5 | 0 | 0 | b | 0 | 5 |  | 857.1429 | 857.1429 | 0 | 0 | 6
[5 empty] | Ok! |  | Rdye | 10.265 | 8 | 0 | 0 | 0.0052083 | 0.070323 | 0 | -0.125 | 0 | 0 | 0.375 | 0 | 0.625 | c | 0 |  |  |  | 857.1429 | 0 | 0 | 6
| Vinculação | [7 empty] | 9 | 0 | 0 | 0.0026042 | 0.041667 | 0 | -0.083333 | 0 | 0 | 0 | 0 | 0.5 | d | 1 | -1 | min |  | 857.1429 | 0 | 0 | 0
| Caso | 4 | [6 empty] | 10 | 0 | 0 | 0.125 | 0 | 0 | -0.5 | 0 | 0 | 0 | 0 | 1 |  |  | 6 | max |  | 1000 | 0 | 0 | 0
| Concreto | [7 empty] | λ | 1.1521 |  | x | y |  | 0.8 |  | x | y | 3.7595 | 0.8
| fck | 25 | [7 empty] | wc: 0; mx: 3; my: 0; rx: 2; ry: 3; rxe: 1
| αe | 1.2 | [6 empty] | kx | 0.6379 |  | 0 | 3 | 0 |  |  | 3 | 3 | 1
[9 empty] | ky | kx: 0.3621; my: -6.6825 | x | y
| Espessura | [7 empty] | wc | 0.0033224 |  | -0.5 | 3 | 1 |  |  | x | y | 2.8325 | 0.8 | 0 | 0
| h | 0.12 | [6 empty] | mx | 0.044859 |  | 0.5 | 3 | 1 |  |  | 2.5 | 2.4 | 1 |  | 5 | 0
[9 empty] | my | kx: 0.033798; mxe: 0.8; rx: 2.5; ry: 3.6 | 5 | 6
| Fluência | [7 empty] | mxe | kx: -0.079737; wc: 2.5; mx: 0; my: 0; rxe: 10.265 | 0 | 6
| φ | 2.5 | [6 empty] | mye | kx: -0.060076; wc: 2.5; mx: 0; my: 0; rx: 0; ry: 2.4 | 0 | 0
[9 empty] | rx | kx: 0.15644; my: -5.0348; rx: 0; ry: 3.6 | 0 | 0
[9 empty] | ry | kx: 0.23921; wc: 2.5; mx: 0.6; my: 1; rxe: 6.713 | -0.5 | 0
[9 empty] | rxe | kx: 0.26073; wc: 2.5; mx: -0.6; my: 1; rx: 2; ry: 0 | -0.5 | 6
[9 empty] | rye | kx: 0.39869; rx: 3; ry: 0 | 0 | 6
[10 empty] | wc: x; mx: y; rxe: 6.159 | 0 | 6
[10 empty] | wc: 0; mx: 0; rx: 5; ry: 2.4 | 5 | 6
[10 empty] | wc: 0; mx: 0; my: 0; rx: 5; ry: 3.6 | 5 | 6
[10 empty] | wc: 0; mx: 6; rxe: 4.0278 | 5 | 6
[10 empty] | wc: 0; mx: 6; rx: 2; ry: 6 | 5 | 0
[10 empty] | wc: 5; mx: 0; rx: 3; ry: 6 | 5 | 0
[10 empty] | wc: 5; mx: 0; my: 0 | 5 | -0.5
[21 empty] | 0 | -0.5
[21 empty] | 0 | 0
[21 empty] | -1 | -2
[21 empty] | 6 | 8
20181026

## L10
L10 | [8 empty] | Caso | kx | ky | wc | mx | my | mxe | mye | rx | ry | rxe | rye
|  |  | Cargas |  | Rigidez |  | Momentos Fletores |  | 1 | 0.66985 | 0.33015 | 0.008722 | 0.083731 | 0.058784 | 0 | 0 | 0.19702 | 0.33492 | 0 | 0
|  |  | fd,ser | 4.6 | αi | 0.8625 | Mdx | 2.458 | 2 | 0.83532 | 0.16468 | 0.0043506 | 0.058742 | 0.029322 | -0.10441 | 0 | 0.098274 | 0.31324 | 0 | 0.52207
| Vãos |  | fd | 7.91 | Eci | 33600 | Mdy | 1.2269 | 2A | 0.55201 | 0.44799 | 0.0058332 | 0.055999 | 0.055294 | 0 | -0.098285 | 0.24706 | 0.22399 | 0.41176 | 0 | [6 empty] | aa | bb | cc
| lx | 2.3 |  |  | Ecs | 28980 | Mdxe | -4.3691 | 3 | 0.91027 | 0.089731 | 0.0023705 | 0.037928 | 0.015976 | -0.075856 | 0 | 0.053546 | 0 | 0 | 0.45513 | lx | ly |  |  |  | 0 | 0 | 0 | 0
| ly | 2.745 |  |  | D | 4347 | Mdye | 0 | 3A | 0.71135 | 0.28865 | 0.0037585 | 0.036081 | 0.042218 | 0 | -0.084437 | 0 | 0.14432 | 0.42449 | 0 | 5 | 6 |  |  |  | 71.4286 | 0 | 0 | 0
[9 empty] | 4 | 0.66985 | 0.33015 | 0.0034888 | 0.047106 | 0.033071 | -0.083731 | -0.058784 | 0.14776 | 0.25119 | 0.24627 | 0.41865 | [5 empty] | 71.4286 | 0 | 0 | 6
| Carga |  | Laje em Balanço |  | Flecha |  | Reações de Apoio |  | 5 | 0.80228 | 0.19772 | 0.0020893 | 0.033429 | 0.019805 | -0.066857 | -0.035203 | 0.088488 | 0 | 0.14748 | 0.40114 |  |  | -0.5 |  | 71.4286 | 142.8571 | 0 | 0 | 6
| gk | 4.15 | Pvk | 2.5 | W0 | 0.12883 | Rdx | 1.7879 | 5A | 0.49641 | 0.50359 | 0.0026228 | 0.035414 | 0.029462 | -0.062948 | -0.058924 | 0 | 0.18884 | 0.29623 | 0.31474 | eng | 0.5 | 0 |  | 142.8571 | 142.8571 | 0 | 6 | 0
| qk | 1.5 | Phk | 1 | W∞ | 0.45092 | Rdy | 5.6988 | 6 | 0.66985 | 0.33015 | 0.0017444 | 0.02791 | 0.019595 | -0.05582 | -0.039189 | 0 | 0 | 0.19702 | 0.33492 | a | 1 | 5 |  | 857.1429 | 857.1429 | 0 | 6 | 0
| ψ2 | 0.3 | H | 1.2 | Wadm | 9.2 | Rdxe | 0 | 7 | 0 | 0 | 0.013021 | 0.125 | 0 | 0 | 0 | 0 | 0.5 | 0 | 0 | b | 0 | 5 |  | 857.1429 | 857.1429 | 0 | 0 | 6
[5 empty] | Ok! |  | Rdye | 9.4981 | 8 | 0 | 0 | 0.0052083 | 0.070323 | 0 | -0.125 | 0 | 0 | 0.375 | 0 | 0.625 | c | 0 |  |  |  | 857.1429 | 0 | 0 | 6
| Vinculação | [7 empty] | 9 | 0 | 0 | 0.0026042 | 0.041667 | 0 | -0.083333 | 0 | 0 | 0 | 0 | 0.5 | d | 0 | -1 | min |  | 857.1429 | 0 | 0 | 0
| Caso | 2 | [6 empty] | 10 | 0 | 0 | 0.125 | 0 | 0 | -0.5 | 0 | 0 | 0 | 0 | 1 |  |  | 6 | max |  | 1000 | 0 | 0 | 0
| Concreto | [7 empty] | λ | 1.1935 |  | x | y |  | 0.8 |  | x | y | 2.458 | 0.8
| fck | 25 | [7 empty] | wc: 0; mx: 3; my: 0; rx: 2; ry: 3; rxe: 1
| αe | 1.2 | [6 empty] | kx | 0.83532 |  | 0 | 3 | 0 |  |  | 3 | 3 | 1
[9 empty] | ky | kx: 0.16468; my: -4.3691 | x | y
| Espessura | [7 empty] | wc | 0.0043506 |  | -0.5 | 3 | 1 |  |  | x | y | 1.2269 | 0.8 | 0 | 0
| h | 0.12 | [6 empty] | mx | 0.058742 |  | 0.5 | 3 | 1 |  |  | 2.5 | 2.4 | 1 |  | 5 | 0
[9 empty] | my | kx: 0.029322; mxe: 0.8; rx: 2.5; ry: 3.6 | 5 | 6
| Fluência | [7 empty] | mxe | kx: -0.10441; wc: 2.5; mx: 0; my: 0; rxe: 9.4981 | 0 | 6
| φ | 2.5 | [6 empty] | mye | kx: 0; wc: 2.5; mx: 0; my: 0; rx: 0; ry: 2.4 | 0 | 0
[9 empty] | rx | kx: 0.098274; rx: 0; ry: 3.6 | 0 | 0
[9 empty] | ry | kx: 0.31324; wc: 2.5; mx: 0; my: 0; rxe: 1.7879 | -0.5 | 0
[9 empty] | rxe | kx: 0; wc: 2.5; mx: 0; my: 0; rx: 2; ry: 0 | -0.5 | 6
[9 empty] | rye | kx: 0.52207; rx: 3; ry: 0 | 0 | 6
[10 empty] | wc: x; mx: y; rxe: 5.6988 | 0 | 6
[10 empty] | wc: 0; mx: 0; rx: 5; ry: 2.4 | 5 | 6
[10 empty] | wc: 0; mx: 0; my: 0; rx: 5; ry: 3.6 | 5 | 6
[10 empty] | wc: 0; mx: 6; rxe: 1.7879 | 5 | 6
[10 empty] | wc: 0; mx: 6; rx: 2; ry: 6 | 5 | 0
[10 empty] | wc: 5; mx: 0; rx: 3; ry: 6 | 5 | 0
[10 empty] | wc: 5; mx: 0; my: 0 | 5 | 0
[21 empty] | 0 | 0
[21 empty] | 0 | 0
[21 empty] | -1 | -2
[21 empty] | 6 | 8
20181026

## L11
L11 | [8 empty] | Caso | kx | ky | wc | mx | my | mxe | mye | rx | ry | rxe | rye
|  |  | Cargas |  | Rigidez |  | Momentos Fletores |  | 1 | 0 | 1 | 0 | 0 | 0 | 0 | 0 | 0 | 0 | 0 | 0
|  |  | fd,ser | 4.6 | αi | 0.8625 | Mdx | 0.8077 | 2 | 0 | 1 | 0 | 0 | 0 | 0 | 0 | 0 | 0 | 0 | 0
| Vãos |  | fd | 7.91 | Eci | 33600 | Mdy | 0 | 2A | #DIV/0! | #DIV/0! | #DIV/0! | #DIV/0! | #DIV/0! | 0 | #DIV/0! | #DIV/0! | #DIV/0! | #DIV/0! | 0 | [6 empty] | aa | bb | cc
| lx | 1.205 |  |  | Ecs | 28980 | Mdxe | -1.4357 | 3 | 0 | 1 | 0 | 0 | 0 | 0 | 0 | 0 | 0 | 0 | 0 | lx | ly |  |  |  | 0 | 0 | 0 | 0
| ly |  |  |  | D | 4347 | Mdye | 0 | 3A | #DIV/0! | #DIV/0! | #DIV/0! | #DIV/0! | #DIV/0! | 0 | #DIV/0! | 0 | #DIV/0! | #DIV/0! | 0 | 5 | 6 |  |  |  | 71.4286 | 0 | 0 | 0
[9 empty] | 4 | 0 | 1 | 0 | 0 | 0 | 0 | 0 | 0 | 0 | 0 | 0 | [5 empty] | 71.4286 | 0 | 0 | 6
| Carga |  | Laje em Balanço |  | Flecha |  | Reações de Apoio |  | 5 | 0 | 1 | 0 | 0 | 0 | 0 | 0 | 0 | 0 | 0 | 0 |  |  | -0.5 |  | 71.4286 | 142.8571 | 0 | 0 | 6
| gk | 4.15 | Pvk | 2.5 | W0 | 0.01162 | Rdx | 0 | 5A | #DIV/0! | #DIV/0! | #DIV/0! | #DIV/0! | #DIV/0! | #DIV/0! | #DIV/0! | 0 | #DIV/0! | #DIV/0! | #DIV/0! | eng | 0.5 | 0 |  | 142.8571 | 142.8571 | 0 | 6 | 0
| qk | 1.5 | Phk | 1 | W∞ | 0.040671 | Rdy | 3.5743 | 6 | 0 | 1 | 0 | 0 | 0 | 0 | 0 | 0 | 0 | 0 | 0 | a | 1 | 5 |  | 857.1429 | 857.1429 | 0 | 6 | 0
| ψ2 | 0.3 | H | 1.2 | Wadm | 4.82 | Rdxe | 0 | 7 | 0 | 0 | 0.013021 | 0.125 | 0 | 0 | 0 | 0 | 0.5 | 0 | 0 | b | 0 | 5 |  | 857.1429 | 857.1429 | 0 | 0 | 6
[5 empty] | Ok! |  | Rdye | 5.9572 | 8 | 0 | 0 | 0.0052083 | 0.070323 | 0 | -0.125 | 0 | 0 | 0.375 | 0 | 0.625 | c | 0 |  |  |  | 857.1429 | 0 | 0 | 6
| Vinculação | [7 empty] | 9 | 0 | 0 | 0.0026042 | 0.041667 | 0 | -0.083333 | 0 | 0 | 0 | 0 | 0.5 | d | 0 | -1 | min |  | 857.1429 | 0 | 0 | 0
| Caso | 8 | [6 empty] | 10 | 0 | 0 | 0.125 | 0 | 0 | -0.5 | 0 | 0 | 0 | 0 | 1 |  |  | 6 | max |  | 1000 | 0 | 0 | 0
| Concreto | [7 empty] | λ | 0 |  | x | y |  | 0.8 |  | x | y | 0.8077 | 0.8
| fck | 25 | [7 empty] | wc: 0; mx: 3; my: 0; rx: 2; ry: 3; rxe: 1
| αe | 1.2 | [6 empty] | kx | 0 |  | 0 | 3 | 0 |  |  | 3 | 3 | 1
[9 empty] | ky | kx: 0; my: -1.4357 | x | y
| Espessura | [7 empty] | wc | 0.0052083 |  | -0.5 | 3 | 1 |  |  | x | y |  | 0.8 | 0 | 0
| h | 0.12 | [6 empty] | mx | 0.070323 |  | 0.5 | 3 | 1 |  |  | 2.5 | 0 | 0 |  | 5 | 0
[9 empty] | my | kx: 0; mxe: 0.8; rx: 2.5; ry: 0 | 5 | 6
| Fluência | [7 empty] | mxe | kx: -0.125; wc: 2.5; mx: 0; my: 0; rxe: 5.9572 | 0 | 6
| φ | 2.5 | [6 empty] | mye | kx: 0; wc: 2.5; mx: 0; my: 0; rx: 0; ry: 2.4 | 0 | 0
[9 empty] | rx | kx: 0; rx: 0; ry: 3.6 | 0 | 0
[9 empty] | ry | kx: 0.375; wc: 2.5; mx: 0; my: 0; rxe: 0 | -0.5 | 0
[9 empty] | rxe | kx: 0; wc: 2.5; mx: 0; my: 0; rx: 2; ry: 0 | -0.5 | 6
[9 empty] | rye | kx: 0.625; rx: 3; ry: 0 | 0 | 6
[10 empty] | wc: x; mx: y; rxe: 3.5743 | 0 | 6
[10 empty] | wc: 0; mx: 0; rx: 5; ry: 0 | 5 | 6
[10 empty] | wc: 5; mx: 0; my: 1; rx: 5; ry: 0 | 5 | 6
[10 empty] | wc: 0; mx: 6; rxe: 0 | 5 | 6
[10 empty] | wc: 5; mx: 6; rx: 2; ry: 6 | 5 | 0
[10 empty] | wc: 5; mx: 0; rx: 3; ry: 6 | 5 | 0
[10 empty] | wc: 5; mx: 0; my: 0 | 5 | 0
[21 empty] | 0 | 0
[21 empty] | 0 | 0
[21 empty] | -1 | -2
[21 empty] | 6 | 8
20181026

## L12
L12 | [8 empty] | Caso | kx | ky | wc | mx | my | mxe | mye | rx | ry | rxe | rye
|  |  | Cargas |  | Rigidez |  | Momentos Fletores |  | 1 | 0.16395 | 0.83605 | 0.0021347 | 0.020494 | 0.046279 | 0 | 0 | 0.27818 | 0.081974 | 0 | 0
|  |  | fd,ser | 3.85 | αi | 0.8625 | Mdx | 2.2216 | 2 | 0.32897 | 0.67103 | 0.0017134 | 0.023134 | 0.037144 | -0.041121 | 0 | 0.22327 | 0.12336 | 0 | 0.20561
| Vãos |  | fd | 6.37 | Eci | 33600 | Mdy | 5.0169 | 2A | 0.92727 | 0.072734 | 0.00094706 | 0.0090918 | 0.028876 | 0 | -0.051328 | 0.23139 | 0.036367 | 0.38566 | 0 | [6 empty] | aa | bb | cc
| lx | 5.5 |  |  | Ecs | 28980 | Mdxe | -3.9489 | 3 | 0.49507 | 0.50493 | 0.0012893 | 0.020628 | 0.027949 | -0.041256 | 0 | 0.168 | 0 | 0 | 0.24754 | lx | ly |  |  |  | 0 | 0 | 0 | 0
| ly | 3.66 |  |  | D | 4347 | Mdye | -8.9175 | 3A | 0.96226 | 0.03774 | 0.0004914 | 0.0047174 | 0.017755 | 0 | -0.03551 | 0 | 0.01887 | 0.32017 | 0 | 5 | 6 |  |  |  | 71.4286 | 0 | 0 | 0
[9 empty] | 4 | 0.16395 | 0.83605 | 0.0008539 | 0.011529 | 0.026036 | -0.020494 | -0.046279 | 0.20863 | 0.061481 | 0.34772 | 0.10247 | [5 empty] | 71.4286 | 0 | 0 | 6
| Carga |  | Laje em Balanço |  | Flecha |  | Reações de Apoio |  | 5 | 0.28171 | 0.71829 | 0.00073362 | 0.011738 | 0.022368 | -0.023476 | -0.03976 | 0.17925 | 0 | 0.29874 | 0.14086 |  |  | -0.5 |  | 71.4286 | 142.8571 | 0 | 0 | 6
| gk | 3.55 | Pvk | 2.5 | W0 | 0.69203 | Rdx | 7.3095 | 5A | 0.91071 | 0.089294 | 0.00046507 | 0.0062795 | 0.016804 | -0.011162 | -0.033607 | 0 | 0.033485 | 0.30302 | 0.055809 | eng | 0.5 | 0 |  | 142.8571 | 142.8571 | -0.5 | 6.5 | 0
| qk | 1 | Phk | 1 | W∞ | 2.4221 | Rdy | 2.154 | 6 | 0.16395 | 0.83605 | 0.00042695 | 0.0068312 | 0.015426 | -0.013662 | -0.030852 | 0 | 0 | 0.27818 | 0.081974 | a | 1 | 5 |  | 857.1429 | 857.1429 | -0.5 | 6.5 | 0
| ψ2 | 0.3 | H | 1.2 | Wadm | 14.64 | Rdxe | 12.1824 | 7 | 0 | 0 | 0.013021 | 0.125 | 0 | 0 | 0 | 0 | 0.5 | 0 | 0 | b | 0 | 5 |  | 857.1429 | 857.1429 | 0 | 0 | 6
[5 empty] | Ok! |  | Rdye | 3.59 | 8 | 0 | 0 | 0.0052083 | 0.070323 | 0 | -0.125 | 0 | 0 | 0.375 | 0 | 0.625 | c | 0 |  |  |  | 857.1429 | 0 | 0 | 6
| Vinculação | [7 empty] | 9 | 0 | 0 | 0.0026042 | 0.041667 | 0 | -0.083333 | 0 | 0 | 0 | 0 | 0.5 | d | 1 | -1 | min |  | 857.1429 | 0 | 0 | 0
| Caso | 4 | [6 empty] | 10 | 0 | 0 | 0.125 | 0 | 0 | -0.5 | 0 | 0 | 0 | 0 | 1 |  |  | 6 | max |  | 1000 | 0 | 0 | 0
| Concreto | [7 empty] | λ | 0.66545 |  | x | y |  | 0.8 |  | x | y | 2.2216 | 0.8
| fck | 25 | [7 empty] | wc: 0; mx: 3; my: 0; rx: 2; ry: 3; rxe: 1
| αe | 1.2 | [6 empty] | kx | 0.16395 |  | 0 | 3 | 0 |  |  | 3 | 3 | 1
[9 empty] | ky | kx: 0.83605; my: -3.9489 | x | y
| Espessura | [7 empty] | wc | 0.0008539 |  | -0.5 | 3 | 1 |  |  | x | y | 5.0169 | 0.8 | 0 | 0
| h | 0.12 | [6 empty] | mx | 0.011529 |  | 0.5 | 3 | 1 |  |  | 2.5 | 2.4 | 1 |  | 5 | 0
[9 empty] | my | kx: 0.026036; mxe: 0.8; rx: 2.5; ry: 3.6 | 5 | 6
| Fluência | [7 empty] | mxe | kx: -0.020494; wc: 2.5; mx: 0; my: 0; rxe: 3.59 | 0 | 6
| φ | 2.5 | [6 empty] | mye | kx: -0.046279; wc: 2.5; mx: 0; my: 0; rx: 0; ry: 2.4 | 0 | 0
[9 empty] | rx | kx: 0.20863; my: -8.9175; rx: 0; ry: 3.6 | 0 | 0
[9 empty] | ry | kx: 0.061481; wc: 2.5; mx: 0.6; my: 1; rxe: 12.1824 | -0.5 | 0
[9 empty] | rxe | kx: 0.34772; wc: 2.5; mx: -0.6; my: 1; rx: 2; ry: 0 | -0.5 | 6
[9 empty] | rye | kx: 0.10247; rx: 3; ry: 0 | 0 | 6
[10 empty] | wc: x; mx: y; rxe: 2.154 | 0 | 6
[10 empty] | wc: 0; mx: 0; rx: 5; ry: 2.4 | 5 | 6
[10 empty] | wc: 0; mx: 0; my: 0; rx: 5; ry: 3.6 | 5 | 6
[10 empty] | wc: 0; mx: 6; rxe: 7.3095 | 5 | 6
[10 empty] | wc: 0; mx: 6; rx: 2; ry: 6 | 5 | 0
[10 empty] | wc: 5; mx: 0; rx: 3; ry: 6 | 5 | 0
[10 empty] | wc: 5; mx: 0; my: 0 | 5 | -0.5
[21 empty] | 0 | -0.5
[21 empty] | 0 | 0
[21 empty] | -1 | -2
[21 empty] | 6 | 8
20181026

## L13
L13 | [8 empty] | Caso | kx | ky | wc | mx | my | mxe | mye | rx | ry | rxe | rye
|  |  | Cargas |  | Rigidez |  | Momentos Fletores |  | 1 | 0 | 1 | 0 | 0 | 0 | 0 | 0 | 0 | 0 | 0 | 0
|  |  | fd,ser | 4.6 | αi | 0.8625 | Mdx | 0.54519 | 2 | 0 | 1 | 0 | 0 | 0 | 0 | 0 | 0 | 0 | 0 | 0
| Vãos |  | fd | 7.91 | Eci | 33600 | Mdy | 0 | 2A | #DIV/0! | #DIV/0! | #DIV/0! | #DIV/0! | #DIV/0! | 0 | #DIV/0! | #DIV/0! | #DIV/0! | #DIV/0! | 0 | [6 empty] | aa | bb | cc
| lx | 0.99 |  |  | Ecs | 28980 | Mdxe | -0.96907 | 3 | 0 | 1 | 0 | 0 | 0 | 0 | 0 | 0 | 0 | 0 | 0 | lx | ly |  |  |  | 0 | 0 | 0 | 0
| ly |  |  |  | D | 4347 | Mdye | 0 | 3A | #DIV/0! | #DIV/0! | #DIV/0! | #DIV/0! | #DIV/0! | 0 | #DIV/0! | 0 | #DIV/0! | #DIV/0! | 0 | 5 | 6 |  |  |  | 71.4286 | 0 | 0 | 0
[9 empty] | 4 | 0 | 1 | 0 | 0 | 0 | 0 | 0 | 0 | 0 | 0 | 0 | [5 empty] | 71.4286 | 0 | 0 | 6
| Carga |  | Laje em Balanço |  | Flecha |  | Reações de Apoio |  | 5 | 0 | 1 | 0 | 0 | 0 | 0 | 0 | 0 | 0 | 0 | 0 |  |  | -0.5 |  | 71.4286 | 142.8571 | 0 | 0 | 6
| gk | 4.15 | Pvk | 2.5 | W0 | 0.0052943 | Rdx | 0 | 5A | #DIV/0! | #DIV/0! | #DIV/0! | #DIV/0! | #DIV/0! | #DIV/0! | #DIV/0! | 0 | #DIV/0! | #DIV/0! | #DIV/0! | eng | 0.5 | 0 |  | 142.8571 | 142.8571 | 0 | 6 | 0
| qk | 1.5 | Phk | 1 | W∞ | 0.01853 | Rdy | 2.9366 | 6 | 0 | 1 | 0 | 0 | 0 | 0 | 0 | 0 | 0 | 0 | 0 | a | 1 | 5 |  | 857.1429 | 857.1429 | 0 | 6 | 0
| ψ2 | 0.3 | H | 1.2 | Wadm | 3.96 | Rdxe | 0 | 7 | 0 | 0 | 0.013021 | 0.125 | 0 | 0 | 0 | 0 | 0.5 | 0 | 0 | b | 0 | 5 |  | 857.1429 | 857.1429 | 0 | 0 | 6
[5 empty] | Ok! |  | Rdye | 4.8943 | 8 | 0 | 0 | 0.0052083 | 0.070323 | 0 | -0.125 | 0 | 0 | 0.375 | 0 | 0.625 | c | 0 |  |  |  | 857.1429 | 0 | 0 | 6
| Vinculação | [7 empty] | 9 | 0 | 0 | 0.0026042 | 0.041667 | 0 | -0.083333 | 0 | 0 | 0 | 0 | 0.5 | d | 0 | -1 | min |  | 857.1429 | 0 | 0 | 0
| Caso | 8 | [6 empty] | 10 | 0 | 0 | 0.125 | 0 | 0 | -0.5 | 0 | 0 | 0 | 0 | 1 |  |  | 6 | max |  | 1000 | 0 | 0 | 0
| Concreto | [7 empty] | λ | 0 |  | x | y |  | 0.8 |  | x | y | 0.54519 | 0.8
| fck | 25 | [7 empty] | wc: 0; mx: 3; my: 0; rx: 2; ry: 3; rxe: 1
| αe | 1.2 | [6 empty] | kx | 0 |  | 0 | 3 | 0 |  |  | 3 | 3 | 1
[9 empty] | ky | kx: 0; my: -0.96907 | x | y
| Espessura | [7 empty] | wc | 0.0052083 |  | -0.5 | 3 | 1 |  |  | x | y |  | 0.8 | 0 | 0
| h | 0.12 | [6 empty] | mx | 0.070323 |  | 0.5 | 3 | 1 |  |  | 2.5 | 0 | 0 |  | 5 | 0
[9 empty] | my | kx: 0; mxe: 0.8; rx: 2.5; ry: 0 | 5 | 6
| Fluência | [7 empty] | mxe | kx: -0.125; wc: 2.5; mx: 0; my: 0; rxe: 4.8943 | 0 | 6
| φ | 2.5 | [6 empty] | mye | kx: 0; wc: 2.5; mx: 0; my: 0; rx: 0; ry: 2.4 | 0 | 0
[9 empty] | rx | kx: 0; rx: 0; ry: 3.6 | 0 | 0
[9 empty] | ry | kx: 0.375; wc: 2.5; mx: 0; my: 0; rxe: 0 | -0.5 | 0
[9 empty] | rxe | kx: 0; wc: 2.5; mx: 0; my: 0; rx: 2; ry: 0 | -0.5 | 6
[9 empty] | rye | kx: 0.625; rx: 3; ry: 0 | 0 | 6
[10 empty] | wc: x; mx: y; rxe: 2.9366 | 0 | 6
[10 empty] | wc: 0; mx: 0; rx: 5; ry: 0 | 5 | 6
[10 empty] | wc: 5; mx: 0; my: 1; rx: 5; ry: 0 | 5 | 6
[10 empty] | wc: 0; mx: 6; rxe: 0 | 5 | 6
[10 empty] | wc: 5; mx: 6; rx: 2; ry: 6 | 5 | 0
[10 empty] | wc: 5; mx: 0; rx: 3; ry: 6 | 5 | 0
[10 empty] | wc: 5; mx: 0; my: 0 | 5 | 0
[21 empty] | 0 | 0
[21 empty] | 0 | 0
[21 empty] | -1 | -2
[21 empty] | 6 | 8
20181026

## L14
L14 | [8 empty] | Caso | kx | ky | wc | mx | my | mxe | mye | rx | ry | rxe | rye
|  |  | Cargas |  | Rigidez |  | Momentos Fletores |  | 1 | 0 | 1 | 0 | 0 | 0 | 0 | 0 | 0 | 0 | 0 | 0
|  |  | fd,ser | 4.6 | αi | 0.8625 | Mdx | 0.96907 | 2 | 0 | 1 | 0 | 0 | 0 | 0 | 0 | 0 | 0 | 0 | 0
| Vãos |  | fd | 7.91 | Eci | 33600 | Mdy | 0 | 2A | #DIV/0! | #DIV/0! | #DIV/0! | #DIV/0! | #DIV/0! | 0 | #DIV/0! | #DIV/0! | #DIV/0! | #DIV/0! | 0 | [6 empty] | aa | bb | cc
| lx | 0.99 |  |  | Ecs | 28980 | Mdxe | 0 | 3 | 0 | 1 | 0 | 0 | 0 | 0 | 0 | 0 | 0 | 0 | 0 | lx | ly |  |  |  | 0 | 0 | 0 | 0
| ly |  |  |  | D | 4347 | Mdye | 0 | 3A | #DIV/0! | #DIV/0! | #DIV/0! | #DIV/0! | #DIV/0! | 0 | #DIV/0! | 0 | #DIV/0! | #DIV/0! | 0 | 5 | 6 |  |  |  | 142.8571 | 0 | 0 | 0
[9 empty] | 4 | 0 | 1 | 0 | 0 | 0 | 0 | 0 | 0 | 0 | 0 | 0 | [5 empty] | 142.8571 | 0 | 0 | 6
| Carga |  | Laje em Balanço |  | Flecha |  | Reações de Apoio |  | 5 | 0 | 1 | 0 | 0 | 0 | 0 | 0 | 0 | 0 | 0 | 0 |  |  | 0 |  | 142.8571 | 142.8571 | 0 | 0 | 6
| gk | 4.15 | Pvk | 2.5 | W0 | 0.013236 | Rdx | 0 | 5A | #DIV/0! | #DIV/0! | #DIV/0! | #DIV/0! | #DIV/0! | #DIV/0! | #DIV/0! | 0 | #DIV/0! | #DIV/0! | #DIV/0! | eng | 0.5 | 0 |  | 142.8571 | 142.8571 | 0 | 6 | 0
| qk | 1.5 | Phk | 1 | W∞ | 0.046325 | Rdy | 3.9154 | 6 | 0 | 1 | 0 | 0 | 0 | 0 | 0 | 0 | 0 | 0 | 0 | a | 0 | 5 |  | 857.1429 | 857.1429 | 0 | 6 | 0
| ψ2 | 0.3 | H | 1.2 | Wadm | 3.96 | Rdxe | 0 | 7 | 0 | 0 | 0.013021 | 0.125 | 0 | 0 | 0 | 0 | 0.5 | 0 | 0 | b | 0 | 5 |  | 857.1429 | 857.1429 | 0 | 0 | 6
[5 empty] | Ok! |  | Rdye | 0 | 8 | 0 | 0 | 0.0052083 | 0.070323 | 0 | -0.125 | 0 | 0 | 0.375 | 0 | 0.625 | c | 0 |  |  |  | 857.1429 | 0 | 0 | 6
| Vinculação | [7 empty] | 9 | 0 | 0 | 0.0026042 | 0.041667 | 0 | -0.083333 | 0 | 0 | 0 | 0 | 0.5 | d | 0 | -1 | min |  | 857.1429 | 0 | 0 | 0
| Caso | 7 | [6 empty] | 10 | 0 | 0 | 0.125 | 0 | 0 | -0.5 | 0 | 0 | 0 | 0 | 1 |  |  | 6 | max |  | 1000 | 0 | 0 | 0
| Concreto | [7 empty] | λ | 0 |  | x | y |  | 0.8 |  | x | y | 0.96907 | 0.8
| fck | 25 | [7 empty] | wc: 0; mx: 3; my: 0; rx: 2; ry: 3; rxe: 1
| αe | 1.2 | [6 empty] | kx | 0 |  | 0 | 3 | 0 |  |  | 3 | 3 | 1
[9 empty] | ky | kx: 0 | x | y
| Espessura | [7 empty] | wc | 0.013021 |  | 0 | 3 | 0 |  |  | x | y |  | 0.8 | 0 | 0
| h | 0.12 | [6 empty] | mx | 0.125 |  | 0 | 3 | 0 |  |  | 2.5 | 0 | 0 |  | 5 | 0
[9 empty] | my | kx: 0; mxe: 0.8; rx: 2.5; ry: 0 | 5 | 6
| Fluência | [7 empty] | mxe | kx: 0; wc: 2.5; mx: 0; my: 0; rxe: 3.9154 | 0 | 6
| φ | 2.5 | [6 empty] | mye | kx: 0; wc: 2.5; mx: 0; my: 0; rx: 0; ry: 2.4 | 0 | 0
[9 empty] | rx | kx: 0; rx: 0; ry: 3.6 | 0 | 0
[9 empty] | ry | kx: 0.5; wc: 2.5; mx: 0; my: 0; rxe: 0 | 0 | 0
[9 empty] | rxe | kx: 0; wc: 2.5; mx: 0; my: 0; rx: 2; ry: 0 | 0 | 6
[9 empty] | rye | kx: 0; rx: 3; ry: 0 | 0 | 6
[10 empty] | wc: x; mx: y; rxe: 3.9154 | 0 | 6
[10 empty] | wc: 0; mx: 0; rx: 5; ry: 0 | 5 | 6
[10 empty] | wc: 5; mx: 0; my: 1; rx: 5; ry: 0 | 5 | 6
[10 empty] | wc: 0; mx: 6; rxe: 0 | 5 | 6
[10 empty] | wc: 5; mx: 6; rx: 2; ry: 6 | 5 | 0
[10 empty] | wc: 5; mx: 0; rx: 3; ry: 6 | 5 | 0
[10 empty] | wc: 5; mx: 0; my: 0 | 5 | 0
[21 empty] | 0 | 0
[21 empty] | 0 | 0
[21 empty] | -1 | -2
[21 empty] | 6 | 8
20181026

## L15
L15 | [8 empty] | Caso | kx | ky | wc | mx | my | mxe | mye | rx | ry | rxe | rye
|  |  | Cargas |  | Rigidez |  | Momentos Fletores |  | 1 | 0 | 1 | 0 | 0 | 0 | 0 | 0 | 0 | 0 | 0 | 0
|  |  | fd,ser | 4.45 | αi | 0.8625 | Mdx | 0.2628 | 2 | 0 | 1 | 0 | 0 | 0 | 0 | 0 | 0 | 0 | 0 | 0
| Vãos |  | fd | 7.21 | Eci | 33600 | Mdy | 0 | 2A | #DIV/0! | #DIV/0! | #DIV/0! | #DIV/0! | #DIV/0! | 0 | #DIV/0! | #DIV/0! | #DIV/0! | #DIV/0! | 0 | [6 empty] | aa | bb | cc
| lx | 0.54 |  |  | Ecs | 28980 | Mdxe | 0 | 3 | 0 | 1 | 0 | 0 | 0 | 0 | 0 | 0 | 0 | 0 | 0 | lx | ly |  |  |  | 0 | 0 | 0 | 0
| ly |  |  |  | D | 4347 | Mdye | 0 | 3A | #DIV/0! | #DIV/0! | #DIV/0! | #DIV/0! | #DIV/0! | 0 | #DIV/0! | 0 | #DIV/0! | #DIV/0! | 0 | 5 | 6 |  |  |  | 142.8571 | 0 | 0 | 0
[9 empty] | 4 | 0 | 1 | 0 | 0 | 0 | 0 | 0 | 0 | 0 | 0 | 0 | [5 empty] | 142.8571 | 0 | 0 | 6
| Carga |  | Laje em Balanço |  | Flecha |  | Reações de Apoio |  | 5 | 0 | 1 | 0 | 0 | 0 | 0 | 0 | 0 | 0 | 0 | 0 |  |  | 0 |  | 142.8571 | 142.8571 | 0 | 0 | 6
| gk | 4.15 | Pvk | 2.5 | W0 | 0.0011334 | Rdx | 0 | 5A | #DIV/0! | #DIV/0! | #DIV/0! | #DIV/0! | #DIV/0! | #DIV/0! | #DIV/0! | 0 | #DIV/0! | #DIV/0! | #DIV/0! | eng | 0.5 | 0 |  | 142.8571 | 142.8571 | 0 | 6 | 0
| qk | 1 | Phk | 1 | W∞ | 0.0039669 | Rdy | 1.9467 | 6 | 0 | 1 | 0 | 0 | 0 | 0 | 0 | 0 | 0 | 0 | 0 | a | 0 | 5 |  | 857.1429 | 857.1429 | 0 | 6 | 0
| ψ2 | 0.3 | H | 1.2 | Wadm | 2.16 | Rdxe | 0 | 7 | 0 | 0 | 0.013021 | 0.125 | 0 | 0 | 0 | 0 | 0.5 | 0 | 0 | b | 0 | 5 |  | 857.1429 | 857.1429 | 0 | 0 | 6
[5 empty] | Ok! |  | Rdye | 0 | 8 | 0 | 0 | 0.0052083 | 0.070323 | 0 | -0.125 | 0 | 0 | 0.375 | 0 | 0.625 | c | 0 |  |  |  | 857.1429 | 0 | 0 | 6
| Vinculação | [7 empty] | 9 | 0 | 0 | 0.0026042 | 0.041667 | 0 | -0.083333 | 0 | 0 | 0 | 0 | 0.5 | d | 0 | -1 | min |  | 857.1429 | 0 | 0 | 0
| Caso | 7 | [6 empty] | 10 | 0 | 0 | 0.125 | 0 | 0 | -0.5 | 0 | 0 | 0 | 0 | 1 |  |  | 6 | max |  | 1000 | 0 | 0 | 0
| Concreto | [7 empty] | λ | 0 |  | x | y |  | 0.8 |  | x | y | 0.2628 | 0.8
| fck | 25 | [7 empty] | wc: 0; mx: 3; my: 0; rx: 2; ry: 3; rxe: 1
| αe | 1.2 | [6 empty] | kx | 0 |  | 0 | 3 | 0 |  |  | 3 | 3 | 1
[9 empty] | ky | kx: 0 | x | y
| Espessura | [7 empty] | wc | 0.013021 |  | 0 | 3 | 0 |  |  | x | y |  | 0.8 | 0 | 0
| h | 0.12 | [6 empty] | mx | 0.125 |  | 0 | 3 | 0 |  |  | 2.5 | 0 | 0 |  | 5 | 0
[9 empty] | my | kx: 0; mxe: 0.8; rx: 2.5; ry: 0 | 5 | 6
| Fluência | [7 empty] | mxe | kx: 0; wc: 2.5; mx: 0; my: 0; rxe: 1.9467 | 0 | 6
| φ | 2.5 | [6 empty] | mye | kx: 0; wc: 2.5; mx: 0; my: 0; rx: 0; ry: 2.4 | 0 | 0
[9 empty] | rx | kx: 0; rx: 0; ry: 3.6 | 0 | 0
[9 empty] | ry | kx: 0.5; wc: 2.5; mx: 0; my: 0; rxe: 0 | 0 | 0
[9 empty] | rxe | kx: 0; wc: 2.5; mx: 0; my: 0; rx: 2; ry: 0 | 0 | 6
[9 empty] | rye | kx: 0; rx: 3; ry: 0 | 0 | 6
[10 empty] | wc: x; mx: y; rxe: 1.9467 | 0 | 6
[10 empty] | wc: 0; mx: 0; rx: 5; ry: 0 | 5 | 6
[10 empty] | wc: 5; mx: 0; my: 1; rx: 5; ry: 0 | 5 | 6
[10 empty] | wc: 0; mx: 6; rxe: 0 | 5 | 6
[10 empty] | wc: 5; mx: 6; rx: 2; ry: 6 | 5 | 0
[10 empty] | wc: 5; mx: 0; rx: 3; ry: 6 | 5 | 0
[10 empty] | wc: 5; mx: 0; my: 0 | 5 | 0
[21 empty] | 0 | 0
[21 empty] | 0 | 0
[21 empty] | -1 | -2
[21 empty] | 6 | 8
20181026

## L16
L16 | [8 empty] | Caso | kx | ky | wc | mx | my | mxe | mye | rx | ry | rxe | rye
|  |  | Cargas |  | Rigidez |  | Momentos Fletores |  | 1 | 0.50137 | 0.49863 | 0.0065282 | 0.062671 | 0.0625 | 0 | 0 | 0.24966 | 0.25068 | 0 | 0
|  |  | fd,ser | 4.6 | αi | 0.8625 | Mdx | 2.9406 | 2 | 0.7154 | 0.2846 | 0.003726 | 0.050309 | 0.035672 | -0.089425 | 0 | 0.14249 | 0.26828 | 0 | 0.44713
| Vãos |  | fd | 7.91 | Eci | 33600 | Mdy | 2.4748 | 2A | 0.71317 | 0.28683 | 0.0037348 | 0.035854 | 0.05029 | 0 | -0.08939 | 0.2678 | 0.14342 | 0.44634 | 0 | [6 empty] | aa | bb | cc
| lx | 3.655 |  |  | Ecs | 28980 | Mdxe | -5.8812 | 3 | 0.83409 | 0.16591 | 0.0021721 | 0.034754 | 0.020795 | -0.069508 | 0 | 0.083068 | 0 | 0 | 0.41705 | lx | ly |  |  |  | 0 | 0 | 0 | 0
| ly | 3.66 |  |  | D | 4347 | Mdye | -4.3989 | 3A | 0.83257 | 0.16743 | 0.00218 | 0.020928 | 0.034785 | 0 | -0.069571 | 0 | 0.083714 | 0.41686 | 0 | 5 | 6 |  |  |  | 71.4286 | 0 | 0 | 0
[9 empty] | 4 | 0.50137 | 0.49863 | 0.0026113 | 0.035258 | 0.035162 | -0.062671 | -0.0625 | 0.18724 | 0.18801 | 0.31207 | 0.31335 | [5 empty] | 71.4286 | 0 | 0 | 6
| Carga |  | Laje em Balanço |  | Flecha |  | Reações de Apoio |  | 5 | 0.66788 | 0.33212 | 0.0017393 | 0.027828 | 0.02342 | -0.055657 | -0.041629 | 0.12472 | 0 | 0.20786 | 0.33394 |  |  | -0.5 |  | 71.4286 | 142.8571 | 0 | 0 | 6
| gk | 4.15 | Pvk | 2.5 | W0 | 0.32846 | Rdx | 3.6056 | 5A | 0.66545 | 0.33455 | 0.0017424 | 0.023527 | 0.027803 | -0.041819 | -0.055606 | 0 | 0.12546 | 0.33318 | 0.20909 | eng | 0.5 | 0 |  | 142.8571 | 142.8571 | -0.5 | 6.5 | 0
| qk | 1.5 | Phk | 1 | W∞ | 1.1496 | Rdy | 0 | 6 | 0.50137 | 0.49863 | 0.0013056 | 0.02089 | 0.020833 | -0.041781 | -0.041667 | 0 | 0 | 0.24966 | 0.25068 | a | 1 | 5 |  | 857.1429 | 857.1429 | -0.5 | 6.5 | 0
| ψ2 | 0.3 | H | 1.2 | Wadm | 14.62 | Rdxe | 6.0094 | 7 | 0 | 0 | 0.013021 | 0.125 | 0 | 0 | 0 | 0 | 0.5 | 0 | 0 | b | 0 | 5.5 |  | 928.5714 | 857.1429 | 0 | 0 | 6
[5 empty] | Ok! |  | Rdye | 9.6546 | 8 | 0 | 0 | 0.0052083 | 0.070323 | 0 | -0.125 | 0 | 0 | 0.375 | 0 | 0.625 | c | 1 |  |  |  | 928.5714 | 0 | 0 | 6
| Vinculação | [7 empty] | 9 | 0 | 0 | 0.0026042 | 0.041667 | 0 | -0.083333 | 0 | 0 | 0 | 0 | 0.5 | d | 1 | -1 | min |  | 928.5714 | 0 | 0 | 0
| Caso | 5 | [6 empty] | 10 | 0 | 0 | 0.125 | 0 | 0 | -0.5 | 0 | 0 | 0 | 0 | 1 |  |  | 6 | max |  | 1000 | 0 | 0 | 0
| Concreto | [7 empty] | λ | 1.0014 |  | x | y | -5.8812 | 0.8 |  | x | y | 2.9406 | 0.8
| fck | 25 | [7 empty] | wc: 4.5; mx: 3; my: 1; rx: 2; ry: 3; rxe: 1
| αe | 1.2 | [6 empty] | kx | 0.66788 |  | 5.5 | 3 | 1 |  |  | 3 | 3 | 1
[9 empty] | ky | kx: 0.33212; my: -5.8812 | x | y
| Espessura | [7 empty] | wc | 0.0017393 |  | -0.5 | 3 | 1 |  |  | x | y | 2.4748 | 0.8 | 0 | 0
| h | 0.12 | [6 empty] | mx | 0.027828 |  | 0.5 | 3 | 1 |  |  | 2.5 | 2.4 | 1 |  | 5 | 0
[9 empty] | my | kx: 0.02342; mxe: 0.8; rx: 2.5; ry: 3.6 | 5 | 6
| Fluência | [7 empty] | mxe | kx: -0.055657; wc: 2.5; mx: 0; my: 0; rxe: 9.6546 | 0 | 6
| φ | 2.5 | [6 empty] | mye | kx: -0.041629; wc: 2.5; mx: 0; my: 0; rx: 0; ry: 2.4 | 0 | 0
[9 empty] | rx | kx: 0.12472; my: -4.3989; rx: 0; ry: 3.6 | 0 | 0
[9 empty] | ry | kx: 0; wc: 2.5; mx: 0.6; my: 1; rxe: 6.0094 | -0.5 | 0
[9 empty] | rxe | kx: 0.20786; wc: 2.5; mx: -0.6; my: 1; rx: 2; ry: 0 | -0.5 | 6
[9 empty] | rye | kx: 0.33394; rx: 3; ry: 0 | 0 | 6
[10 empty] | wc: x; mx: y; rxe: 9.6546 | 0 | 6
[10 empty] | wc: 0; mx: 0; rx: 5; ry: 2.4 | 5 | 6
[10 empty] | wc: 0; mx: 0; my: 0; rx: 5; ry: 3.6 | 5 | 6
[10 empty] | wc: 0; mx: 6; rxe: 3.6056 | 5.5 | 6
[10 empty] | wc: 0; mx: 6; rx: 2; ry: 6 | 5.5 | 0
[10 empty] | wc: 5; mx: 0; rx: 3; ry: 6 | 5 | 0
[10 empty] | wc: 5; mx: 0; my: 0 | 5 | -0.5
[21 empty] | 0 | -0.5
[21 empty] | 0 | 0
[21 empty] | -1 | -2
[21 empty] | 6 | 8
20181026

## L17
L17 | [8 empty] | Caso | kx | ky | wc | mx | my | mxe | mye | rx | ry | rxe | rye
|  |  | Cargas |  | Rigidez |  | Momentos Fletores |  | 1 | 0 | 1 | 0 | 0 | 0 | 0 | 0 | 0 | 0 | 0 | 0
|  |  | fd,ser | 4.6 | αi | 0.8625 | Mdx | 1.1776 | 2 | 0 | 1 | 0 | 0 | 0 | 0 | 0 | 0 | 0 | 0 | 0
| Vãos |  | fd | 7.91 | Eci | 33600 | Mdy | 0 | 2A | #DIV/0! | #DIV/0! | #DIV/0! | #DIV/0! | #DIV/0! | 0 | #DIV/0! | #DIV/0! | #DIV/0! | #DIV/0! | 0 | [6 empty] | aa | bb | cc
| lx | 1.455 |  |  | Ecs | 28980 | Mdxe | -2.0932 | 3 | 0 | 1 | 0 | 0 | 0 | 0 | 0 | 0 | 0 | 0 | 0 | lx | ly |  |  |  | 0 | 0 | 0 | 0
| ly |  |  |  | D | 4347 | Mdye | 0 | 3A | #DIV/0! | #DIV/0! | #DIV/0! | #DIV/0! | #DIV/0! | 0 | #DIV/0! | 0 | #DIV/0! | #DIV/0! | 0 | 5 | 6 |  |  |  | 71.4286 | 0 | 0 | 0
[9 empty] | 4 | 0 | 1 | 0 | 0 | 0 | 0 | 0 | 0 | 0 | 0 | 0 | [5 empty] | 71.4286 | 0 | 0 | 6
| Carga |  | Laje em Balanço |  | Flecha |  | Reações de Apoio |  | 5 | 0 | 1 | 0 | 0 | 0 | 0 | 0 | 0 | 0 | 0 | 0 |  |  | -0.5 |  | 71.4286 | 142.8571 | 0 | 0 | 6
| gk | 4.15 | Pvk | 2.5 | W0 | 0.024701 | Rdx | 0 | 5A | #DIV/0! | #DIV/0! | #DIV/0! | #DIV/0! | #DIV/0! | #DIV/0! | #DIV/0! | 0 | #DIV/0! | #DIV/0! | #DIV/0! | eng | 0.5 | 0 |  | 142.8571 | 142.8571 | 0 | 6 | 0
| qk | 1.5 | Phk | 1 | W∞ | 0.086454 | Rdy | 4.3159 | 6 | 0 | 1 | 0 | 0 | 0 | 0 | 0 | 0 | 0 | 0 | 0 | a | 1 | 5 |  | 857.1429 | 857.1429 | 0 | 6 | 0
| ψ2 | 0.3 | H | 1.2 | Wadm | 5.82 | Rdxe | 0 | 7 | 0 | 0 | 0.013021 | 0.125 | 0 | 0 | 0 | 0 | 0.5 | 0 | 0 | b | 0 | 5 |  | 857.1429 | 857.1429 | 0 | 0 | 6
[5 empty] | Ok! |  | Rdye | 7.1932 | 8 | 0 | 0 | 0.0052083 | 0.070323 | 0 | -0.125 | 0 | 0 | 0.375 | 0 | 0.625 | c | 0 |  |  |  | 857.1429 | 0 | 0 | 6
| Vinculação | [7 empty] | 9 | 0 | 0 | 0.0026042 | 0.041667 | 0 | -0.083333 | 0 | 0 | 0 | 0 | 0.5 | d | 0 | -1 | min |  | 857.1429 | 0 | 0 | 0
| Caso | 8 | [6 empty] | 10 | 0 | 0 | 0.125 | 0 | 0 | -0.5 | 0 | 0 | 0 | 0 | 1 |  |  | 6 | max |  | 1000 | 0 | 0 | 0
| Concreto | [7 empty] | λ | 0 |  | x | y |  | 0.8 |  | x | y | 1.1776 | 0.8
| fck | 25 | [7 empty] | wc: 0; mx: 3; my: 0; rx: 2; ry: 3; rxe: 1
| αe | 1.2 | [6 empty] | kx | 0 |  | 0 | 3 | 0 |  |  | 3 | 3 | 1
[9 empty] | ky | kx: 0; my: -2.0932 | x | y
| Espessura | [7 empty] | wc | 0.0052083 |  | -0.5 | 3 | 1 |  |  | x | y |  | 0.8 | 0 | 0
| h | 0.12 | [6 empty] | mx | 0.070323 |  | 0.5 | 3 | 1 |  |  | 2.5 | 0 | 0 |  | 5 | 0
[9 empty] | my | kx: 0; mxe: 0.8; rx: 2.5; ry: 0 | 5 | 6
| Fluência | [7 empty] | mxe | kx: -0.125; wc: 2.5; mx: 0; my: 0; rxe: 7.1932 | 0 | 6
| φ | 2.5 | [6 empty] | mye | kx: 0; wc: 2.5; mx: 0; my: 0; rx: 0; ry: 2.4 | 0 | 0
[9 empty] | rx | kx: 0; rx: 0; ry: 3.6 | 0 | 0
[9 empty] | ry | kx: 0.375; wc: 2.5; mx: 0; my: 0; rxe: 0 | -0.5 | 0
[9 empty] | rxe | kx: 0; wc: 2.5; mx: 0; my: 0; rx: 2; ry: 0 | -0.5 | 6
[9 empty] | rye | kx: 0.625; rx: 3; ry: 0 | 0 | 6
[10 empty] | wc: x; mx: y; rxe: 4.3159 | 0 | 6
[10 empty] | wc: 0; mx: 0; rx: 5; ry: 0 | 5 | 6
[10 empty] | wc: 5; mx: 0; my: 1; rx: 5; ry: 0 | 5 | 6
[10 empty] | wc: 0; mx: 6; rxe: 0 | 5 | 6
[10 empty] | wc: 5; mx: 6; rx: 2; ry: 6 | 5 | 0
[10 empty] | wc: 5; mx: 0; rx: 3; ry: 6 | 5 | 0
[10 empty] | wc: 5; mx: 0; my: 0 | 5 | 0
[21 empty] | 0 | 0
[21 empty] | 0 | 0
[21 empty] | -1 | -2
[21 empty] | 6 | 8
20181026

## L18
L18 | [8 empty] | Caso | kx | ky | wc | mx | my | mxe | mye | rx | ry | rxe | rye
|  |  | Cargas |  | Rigidez |  | Momentos Fletores |  | 1 | 0 | 1 | 0 | 0 | 0 | 0 | 0 | 0 | 0 | 0 | 0
|  |  | fd,ser | 4.6 | αi | 0.8625 | Mdx | 0.65675 | 2 | 0 | 1 | 0 | 0 | 0 | 0 | 0 | 0 | 0 | 0 | 0
| Vãos |  | fd | 7.91 | Eci | 33600 | Mdy | 0 | 2A | #DIV/0! | #DIV/0! | #DIV/0! | #DIV/0! | #DIV/0! | 0 | #DIV/0! | #DIV/0! | #DIV/0! | #DIV/0! | 0 | [6 empty] | aa | bb | cc
| lx | 0.815 |  |  | Ecs | 28980 | Mdxe | 0 | 3 | 0 | 1 | 0 | 0 | 0 | 0 | 0 | 0 | 0 | 0 | 0 | lx | ly |  |  |  | 0 | 0 | 0 | 0
| ly |  |  |  | D | 4347 | Mdye | 0 | 3A | #DIV/0! | #DIV/0! | #DIV/0! | #DIV/0! | #DIV/0! | 0 | #DIV/0! | 0 | #DIV/0! | #DIV/0! | 0 | 5 | 6 |  |  |  | 142.8571 | 0 | 0 | 0
[9 empty] | 4 | 0 | 1 | 0 | 0 | 0 | 0 | 0 | 0 | 0 | 0 | 0 | [5 empty] | 142.8571 | 0 | 0 | 6
| Carga |  | Laje em Balanço |  | Flecha |  | Reações de Apoio |  | 5 | 0 | 1 | 0 | 0 | 0 | 0 | 0 | 0 | 0 | 0 | 0 |  |  | 0 |  | 142.8571 | 142.8571 | 0 | 0 | 6
| gk | 4.15 | Pvk | 2.5 | W0 | 0.0060791 | Rdx | 0 | 5A | #DIV/0! | #DIV/0! | #DIV/0! | #DIV/0! | #DIV/0! | #DIV/0! | #DIV/0! | 0 | #DIV/0! | #DIV/0! | #DIV/0! | eng | 0.5 | 0 |  | 142.8571 | 142.8571 | 0 | 6 | 0
| qk | 1.5 | Phk | 1 | W∞ | 0.021277 | Rdy | 3.2233 | 6 | 0 | 1 | 0 | 0 | 0 | 0 | 0 | 0 | 0 | 0 | 0 | a | 0 | 5 |  | 857.1429 | 857.1429 | 0 | 6 | 0
| ψ2 | 0.3 | H | 1.2 | Wadm | 3.26 | Rdxe | 0 | 7 | 0 | 0 | 0.013021 | 0.125 | 0 | 0 | 0 | 0 | 0.5 | 0 | 0 | b | 0 | 5 |  | 857.1429 | 857.1429 | 0 | 0 | 6
[5 empty] | Ok! |  | Rdye | 0 | 8 | 0 | 0 | 0.0052083 | 0.070323 | 0 | -0.125 | 0 | 0 | 0.375 | 0 | 0.625 | c | 0 |  |  |  | 857.1429 | 0 | 0 | 6
| Vinculação | [7 empty] | 9 | 0 | 0 | 0.0026042 | 0.041667 | 0 | -0.083333 | 0 | 0 | 0 | 0 | 0.5 | d | 0 | -1 | min |  | 857.1429 | 0 | 0 | 0
| Caso | 7 | [6 empty] | 10 | 0 | 0 | 0.125 | 0 | 0 | -0.5 | 0 | 0 | 0 | 0 | 1 |  |  | 6 | max |  | 1000 | 0 | 0 | 0
| Concreto | [7 empty] | λ | 0 |  | x | y |  | 0.8 |  | x | y | 0.65675 | 0.8
| fck | 25 | [7 empty] | wc: 0; mx: 3; my: 0; rx: 2; ry: 3; rxe: 1
| αe | 1.2 | [6 empty] | kx | 0 |  | 0 | 3 | 0 |  |  | 3 | 3 | 1
[9 empty] | ky | kx: 0 | x | y
| Espessura | [7 empty] | wc | 0.013021 |  | 0 | 3 | 0 |  |  | x | y |  | 0.8 | 0 | 0
| h | 0.12 | [6 empty] | mx | 0.125 |  | 0 | 3 | 0 |  |  | 2.5 | 0 | 0 |  | 5 | 0
[9 empty] | my | kx: 0; mxe: 0.8; rx: 2.5; ry: 0 | 5 | 6
| Fluência | [7 empty] | mxe | kx: 0; wc: 2.5; mx: 0; my: 0; rxe: 3.2233 | 0 | 6
| φ | 2.5 | [6 empty] | mye | kx: 0; wc: 2.5; mx: 0; my: 0; rx: 0; ry: 2.4 | 0 | 0
[9 empty] | rx | kx: 0; rx: 0; ry: 3.6 | 0 | 0
[9 empty] | ry | kx: 0.5; wc: 2.5; mx: 0; my: 0; rxe: 0 | 0 | 0
[9 empty] | rxe | kx: 0; wc: 2.5; mx: 0; my: 0; rx: 2; ry: 0 | 0 | 6
[9 empty] | rye | kx: 0; rx: 3; ry: 0 | 0 | 6
[10 empty] | wc: x; mx: y; rxe: 3.2233 | 0 | 6
[10 empty] | wc: 0; mx: 0; rx: 5; ry: 0 | 5 | 6
[10 empty] | wc: 5; mx: 0; my: 1; rx: 5; ry: 0 | 5 | 6
[10 empty] | wc: 0; mx: 6; rxe: 0 | 5 | 6
[10 empty] | wc: 5; mx: 6; rx: 2; ry: 6 | 5 | 0
[10 empty] | wc: 5; mx: 0; rx: 3; ry: 6 | 5 | 0
[10 empty] | wc: 5; mx: 0; my: 0 | 5 | 0
[21 empty] | 0 | 0
[21 empty] | 0 | 0
[21 empty] | -1 | -2
[21 empty] | 6 | 8
20181026

## L19
L19 | [8 empty] | Caso | kx | ky | wc | mx | my | mxe | mye | rx | ry | rxe | rye
|  |  | Cargas |  | Rigidez |  | Momentos Fletores |  | 1 | 0.3023 | 0.6977 | 0.0039362 | 0.037788 | 0.057407 | 0 | 0 | 0.28303 | 0.15115 | 0 | 0
|  |  | fd,ser | 3.85 | αi | 0.8625 | Mdx | 0.82596 | 2 | 0.51997 | 0.48003 | 0.0027082 | 0.036566 | 0.039497 | -0.064996 | 0 | 0.19473 | 0.19499 | 0 | 0.32498
| Vãos |  | fd | 6.37 | Eci | 33600 | Mdy | 1.7648 | 2A | 0.85229 | 0.14771 | 0.0019233 | 0.018464 | 0.039452 | 0 | -0.070126 | 0.2593 | 0.073856 | 0.43217 | 0 | [6 empty] | aa | bb | cc
| lx | 2.65 |  |  | Ecs | 28980 | Mdxe | 0 | 3 | 0.68418 | 0.31582 | 0.0017817 | 0.028508 | 0.025985 | -0.057015 | 0 | 0.12811 | 0 | 0 | 0.34209 | lx | ly |  |  |  | 0 | 0 | 0 | 0
| ly | 2.15 |  |  | D | 4347 | Mdye | -3.137 | 3A | 0.92025 | 0.079746 | 0.0010384 | 0.0099682 | 0.02524 | 0 | -0.050479 | 0 | 0.039873 | 0.37331 | 0 | 5 | 6 |  |  |  | 142.8571 | 0 | 0 | 0
[9 empty] | 4 | 0.3023 | 0.6977 | 0.0015745 | 0.021259 | 0.032296 | -0.037788 | -0.057407 | 0.21227 | 0.11336 | 0.35379 | 0.18894 | [5 empty] | 142.8571 | 0 | 0 | 6
| Carga |  | Laje em Balanço |  | Flecha |  | Reações de Apoio |  | 5 | 0.46426 | 0.53574 | 0.001209 | 0.019344 | 0.024799 | -0.038688 | -0.044081 | 0.163 | 0 | 0.27166 | 0.23213 |  |  | 0 |  | 142.8571 | 142.8571 | 0 | 0 | 6
| gk | 3.55 | Pvk | 2.5 | W0 | 0.084006 | Rdx | 4.3772 | 5A | 0.82194 | 0.17806 | 0.00092742 | 0.012522 | 0.022543 | -0.022258 | -0.045086 | 0 | 0.066774 | 0.33343 | 0.11129 | eng | 0.5 | 0 |  | 142.8571 | 142.8571 | 0 | 6 | 0.5
| qk | 1 | Phk | 1 | W∞ | 0.29402 | Rdy | 1.2467 | 6 | 0.3023 | 0.6977 | 0.00078724 | 0.012596 | 0.019136 | -0.025192 | -0.038271 | 0 | 0 | 0.28303 | 0.15115 | a | 0 | 5 |  | 857.1429 | 857.1429 | 0 | 6 | 0.5
| ψ2 | 0.3 | H | 1.2 | Wadm | 8.6 | Rdxe | 7.2953 | 7 | 0 | 0 | 0.013021 | 0.125 | 0 | 0 | 0 | 0 | 0.5 | 0 | 0 | b | 1 | 5 |  | 857.1429 | 857.1429 | 0 | 0 | 6
[5 empty] | Ok! |  | Rdye | 0 | 8 | 0 | 0 | 0.0052083 | 0.070323 | 0 | -0.125 | 0 | 0 | 0.375 | 0 | 0.625 | c | 0 |  |  |  | 857.1429 | 0 | 0 | 6
| Vinculação | [7 empty] | 9 | 0 | 0 | 0.0026042 | 0.041667 | 0 | -0.083333 | 0 | 0 | 0 | 0 | 0.5 | d | 0 | -1 | min |  | 857.1429 | 0 | 0 | 0
| Caso | 2A | [6 empty] | 10 | 0 | 0 | 0.125 | 0 | 0 | -0.5 | 0 | 0 | 0 | 0 | 1 |  |  | 6 | max |  | 1000 | 0 | 0 | 0
| Concreto | [7 empty] | λ | 0.81132 |  | x | y |  | 0.8 |  | x | y | 0.82596 | 0.8
| fck | 25 | [7 empty] | wc: 0; mx: 3; my: 0; rx: 2; ry: 3; rxe: 1
| αe | 1.2 | [6 empty] | kx | 0.85229 |  | 0 | 3 | 0 |  |  | 3 | 3 | 1
[9 empty] | ky | kx: 0.14771 | x | y
| Espessura | [7 empty] | wc | 0.0019233 |  | 0 | 3 | 0 |  |  | x | y | 1.7648 | 0.8 | 0 | 0
| h | 0.12 | [6 empty] | mx | 0.018464 |  | 0 | 3 | 0 |  |  | 2.5 | 2.4 | 1 |  | 5 | 0
[9 empty] | my | kx: 0.039452; my: -3.137; mxe: 0.8; rx: 2.5; ry: 3.6 | 5 | 6
| Fluência | [7 empty] | mxe | kx: 0; wc: 2.5; mx: 6.6; my: 1; rxe: 1.2467 | 0 | 6
| φ | 2.5 | [6 empty] | mye | kx: -0.070126; wc: 2.5; mx: 5.4; my: 1; rx: 0; ry: 2.4 | 0 | 0
[9 empty] | rx | kx: 0.2593; rx: 0; ry: 3.6 | 0 | 0
[9 empty] | ry | kx: 0.073856; wc: 2.5; mx: 0; my: 0; rxe: 4.3772 | 0 | 0
[9 empty] | rxe | kx: 0.43217; wc: 2.5; mx: 0; my: 0; rx: 2; ry: 0 | 0 | 6
[9 empty] | rye | kx: 0; rx: 3; ry: 0 | 0 | 6
[10 empty] | wc: x; mx: y; rxe: 1.2467 | 0 | 6.5
[10 empty] | wc: 0; mx: 0; rx: 5; ry: 2.4 | 5 | 6.5
[10 empty] | wc: 0; mx: 0; my: 0; rx: 5; ry: 3.6 | 5 | 6
[10 empty] | wc: 0; mx: 6; rxe: 7.2953 | 5 | 6
[10 empty] | wc: 0; mx: 6; rx: 2; ry: 6 | 5 | 0
[10 empty] | wc: 5; mx: 0; rx: 3; ry: 6 | 5 | 0
[10 empty] | wc: 5; mx: 0; my: 0 | 5 | 0
[21 empty] | 0 | 0
[21 empty] | 0 | 0
[21 empty] | -1 | -2
[21 empty] | 6 | 8
20181026

## L20
L20 | [8 empty] | Caso | kx | ky | wc | mx | my | mxe | mye | rx | ry | rxe | rye
|  |  | Cargas |  | Rigidez |  | Momentos Fletores |  | 1 | 0.13905 | 0.86095 | 0.0018105 | 0.017381 | 0.043249 | 0 | 0 | 0.27289 | 0.069523 | 0 | 0
|  |  | fd,ser | 6.0605 | αi | 0.8625 | Mdx | 1.3376 | 2 | 0.28763 | 0.71237 | 0.0014981 | 0.020227 | 0.035786 | -0.035953 | 0 | 0.2258 | 0.10786 | 0 | 0.17977
| Vãos |  | fd | 9.9547 | Eci | 33600 | Mdy | 3.3285 | 2A | 0.93932 | 0.060681 | 0.00079012 | 0.0075851 | 0.026546 | 0 | -0.047186 | 0.2233 | 0.030341 | 0.37217 | 0 | [6 empty] | aa | bb | cc
| lx | 3.707 |  |  | Ecs | 28980 | Mdxe | -2.3776 | 3 | 0.44675 | 0.55325 | 0.0011634 | 0.018615 | 0.027792 | -0.03723 | 0 | 0.17536 | 0 | 0 | 0.22338 | lx | ly |  |  |  | 0 | 0 | 0 | 0
| ly | 2.35 |  |  | D | 4347 | Mdye | -5.9163 | 3A | 0.96871 | 0.03129 | 0.00040742 | 0.0039112 | 0.016221 | 0 | -0.032442 | 0 | 0.015645 | 0.30705 | 0 | 5 | 6 |  |  |  | 71.4286 | 0 | 0 | 0
[9 empty] | 4 | 0.13905 | 0.86095 | 0.0007242 | 0.0097782 | 0.024332 | -0.017381 | -0.043249 | 0.20467 | 0.052143 | 0.34112 | 0.086904 | [5 empty] | 71.4286 | 0 | 0 | 6
| Carga |  | Laje em Balanço |  | Flecha |  | Reações de Apoio |  | 5 | 0.24415 | 0.75585 | 0.0006358 | 0.010173 | 0.021361 | -0.020345 | -0.03797 | 0.17969 | 0 | 0.29948 | 0.12207 |  |  | -0.5 |  | 71.4286 | 142.8571 | 0 | 0 | 6
| gk | 5.6105 | Pvk | 2.5 | W0 | 0.19066 | Rdx | 7.5528 | 5A | 0.92528 | 0.074718 | 0.00038916 | 0.0052544 | 0.015494 | -0.0093397 | -0.030987 | 0 | 0.028019 | 0.29328 | 0.046699 | eng | 0.5 | 0 |  | 142.8571 | 142.8571 | -0.5 | 6.5 | 0
| qk | 1.5 | Phk | 1 | W∞ | 0.66732 | Rdy | 1.9242 | 6 | 0.13905 | 0.86095 | 0.0003621 | 0.0057936 | 0.014416 | -0.011587 | -0.028833 | 0 | 0 | 0.27289 | 0.069523 | a | 1 | 5 |  | 857.1429 | 857.1429 | -0.5 | 6.5 | 0
| ψ2 | 0.3 | H | 1.2 | Wadm | 9.4 | Rdxe | 12.5879 | 7 | 0 | 0 | 0.013021 | 0.125 | 0 | 0 | 0 | 0 | 0.5 | 0 | 0 | b | 0 | 5 |  | 857.1429 | 857.1429 | 0 | 0 | 6
[5 empty] | Ok! |  | Rdye | 3.2069 | 8 | 0 | 0 | 0.0052083 | 0.070323 | 0 | -0.125 | 0 | 0 | 0.375 | 0 | 0.625 | c | 0 |  |  |  | 857.1429 | 0 | 0 | 6
| Vinculação | [7 empty] | 9 | 0 | 0 | 0.0026042 | 0.041667 | 0 | -0.083333 | 0 | 0 | 0 | 0 | 0.5 | d | 1 | -1 | min |  | 857.1429 | 0 | 0 | 0
| Caso | 4 | [6 empty] | 10 | 0 | 0 | 0.125 | 0 | 0 | -0.5 | 0 | 0 | 0 | 0 | 1 |  |  | 6 | max |  | 1000 | 0 | 0 | 0
| Concreto | [7 empty] | λ | 0.63394 |  | x | y |  | 0.8 |  | x | y | 1.3376 | 0.8
| fck | 25 | [7 empty] | wc: 0; mx: 3; my: 0; rx: 2; ry: 3; rxe: 1
| αe | 1.2 | [6 empty] | kx | 0.13905 |  | 0 | 3 | 0 |  |  | 3 | 3 | 1
[9 empty] | ky | kx: 0.86095; my: -2.3776 | x | y
| Espessura | [7 empty] | wc | 0.0007242 |  | -0.5 | 3 | 1 |  |  | x | y | 3.3285 | 0.8 | 0 | 0
| h | 0.12 | [6 empty] | mx | 0.0097782 |  | 0.5 | 3 | 1 |  |  | 2.5 | 2.4 | 1 |  | 5 | 0
[9 empty] | my | kx: 0.024332; mxe: 0.8; rx: 2.5; ry: 3.6 | 5 | 6
| Fluência | [7 empty] | mxe | kx: -0.017381; wc: 2.5; mx: 0; my: 0; rxe: 3.2069 | 0 | 6
| φ | 2.5 | [6 empty] | mye | kx: -0.043249; wc: 2.5; mx: 0; my: 0; rx: 0; ry: 2.4 | 0 | 0
[9 empty] | rx | kx: 0.20467; my: -5.9163; rx: 0; ry: 3.6 | 0 | 0
[9 empty] | ry | kx: 0.052143; wc: 2.5; mx: 0.6; my: 1; rxe: 12.5879 | -0.5 | 0
[9 empty] | rxe | kx: 0.34112; wc: 2.5; mx: -0.6; my: 1; rx: 2; ry: 0 | -0.5 | 6
[9 empty] | rye | kx: 0.086904; rx: 3; ry: 0 | 0 | 6
[10 empty] | wc: x; mx: y; rxe: 1.9242 | 0 | 6
[10 empty] | wc: 0; mx: 0; rx: 5; ry: 2.4 | 5 | 6
[10 empty] | wc: 0; mx: 0; my: 0; rx: 5; ry: 3.6 | 5 | 6
[10 empty] | wc: 0; mx: 6; rxe: 7.5528 | 5 | 6
[10 empty] | wc: 0; mx: 6; rx: 2; ry: 6 | 5 | 0
[10 empty] | wc: 5; mx: 0; rx: 3; ry: 6 | 5 | 0
[10 empty] | wc: 5; mx: 0; my: 0 | 5 | -0.5
[21 empty] | 0 | -0.5
[21 empty] | 0 | 0
[21 empty] | -1 | -2
[21 empty] | 6 | 8
20181026

## Resumo
Resumo
Laje | Vãos de Cálculo (m) | [7 empty] | Cargas Características (kN/m²) |  | Classifi- cação | Caso
| Vão Horizontal |  |  |  | Vão Vertical
| Viga Esq. | Viga Dir. | Vão Int. | lx | Viga Inf. | Viga Sup. | Vão Int. | ly | gk | qk
L1 | 0.14 | 0.14 | 3.115 | 3.255 | 0.14 | 0.14 | 1.915 | 2.055 | 4.15 | 1.5 | Bidir. | 4
L2 | 0.14 | 0.14 | 1.405 | 1.545 | 0.14 | 0.14 | 0.8 | 0.94 | 4.15 | 1.5 | Bidir. | 2
L3 | 0.14 | 0.14 | 2.022 | 2.162 | 0.14 | 0.14 | 1.62 | 1.76 | 4.15 | 1 | Bidir. | 2
L4 | 0.14 | 0.14 | 0.365 | 0.505 |  |  |  |  | 4.15 | 1.5 | Unidir. | 7
L5 | 0.14 | 0.14 | 1.405 | 1.545 | 0.14 | 0.14 | 2.12 | 2.26 | 4.15 | 1.5 | Bidir. | 2
L6 | 0.14 | 0.14 | 1.82 | 1.96 | 0.14 | 0.14 | 2.12 | 2.26 | 4.15 | 1.5 | Bidir. | 2
L7 | 0.2 | 0.14 | 3.05 | 3.22 |  |  |  |  | 4.15 | 1.5 | Unidir. | 8
L8 | 0.14 | 0.2 | 2.58 | 2.75 |  |  |  |  | 4.15 | 1.5 | Unidir. | 8
L9 | 0.14 | 0.14 | 3.115 | 3.255 | 0.14 | 0.14 | 3.61 | 3.75 | 4.15 | 1.5 | Bidir. | 4
L10 | 0.14 | 0.14 | 2.16 | 2.3 | 0.14 | 0.14 | 2.605 | 2.745 | 4.15 | 1.5 | Bidir. | 2
L11 | 0.14 | 0.14 | 1.065 | 1.205 |  |  |  |  | 4.15 | 1.5 | Unidir. | 8
L12 | 0.14 | 0.14 | 5.36 | 5.5 | 0.14 | 0.14 | 3.52 | 3.66 | 3.55 | 1 | Bidir. | 4
L13 | 0.14 | 0.14 | 0.85 | 0.99 |  |  |  |  | 4.15 | 1.5 | Unidir. | 8
L14 | 0.14 | 0.14 | 0.85 | 0.99 |  |  |  |  | 4.15 | 1.5 | Unidir. | 7
L15 | 0.14 | 0.14 | 0.4 | 0.54 |  |  |  |  | 4.15 | 1 | Unidir. | 7
L16 | 0.14 | 0.14 | 3.515 | 3.655 | 0.14 | 0.14 | 3.52 | 3.66 | 4.15 | 1.5 | Bidir. | 5
L17 | 0.14 | 0.14 | 1.315 | 1.455 |  |  |  |  | 4.15 | 1.5 | Unidir. | 8
L18 | 0.14 | 0.14 | 0.675 | 0.815 |  |  |  |  | 4.15 | 1.5 | Unidir. | 7
L19 | 0.14 | 0.14 | 2.51 | 2.65 | 0.14 | 0.14 | 2.01 | 2.15 | 3.55 | 1 | Bidir. | 2A
L20 | 0.14 | 0.14 | 3.567 | 3.707 | 0.14 | 0.14 | 2.21 | 2.35 | 5.6105 | 1.5 | Bidir. | 4