## VIGA
DIMENSIONAMENTO DE VIGA
Preencha apenas as células com essa cor de fundo!
DADOS INICIAIS | [5 empty] | PARÂMETROS DE VINCULAÇÃO
Dados da Viga
Largura (cm) | 20 |  | FCK (Mpa) | 25 |  |  | αx | βx | γ | δ | δ2 | ζ
Altura (cm) | 30 |  | FYK (Mpa) | 500 |  | Apoio/Apoio | 8 | 99999 | 76.8 | 0.5 | 0.5 | 0.2
Vão livre (cm) | 600 |  | Cobrimento (cm) | 2.5 |  | Livre/Balanço | 99999 | 2 | 8 | 1 | 1e-08 | 0
Apoio 01 (cm) | 14 |  | Carga total na viga (Tf/m) - Característica | 0.4
Apoio 02 (cm) | 14 |  |  |  |  | ARMADURAS DA VIGA
TIPO DE APOIOS:
Apoio/Apoio | [5 empty] | Ângulo dos estribos: | 90 |  | Ramos do estribo: | 2
[6 empty] | Diâmetro estribo (mm) | 5 | c/ | 15 | %AS utilizado
VERIFICAÇÕES | [5 empty] | Diâmetro arm. Negativa (mm) | 6.3 | qt: | 2 | 0.02919%
[6 empty] | Diâmetro arm. Pele (mm) | 8 | qt: | 0
Momento: | OK |  |  |  |  | Diâmetro arm. Positiva (mm) | 12 | qt: | 3 | 72.61%
Flecha: | OK |  |  |  |  | Reação Lado A (Tf) | 1.228 |  | Reação Lado B (Tf) | 1.228
Cortante: | OK
Taxa de aço: | OK
CÁLCULOS
[5 empty] | CISALHAMENTO |  |  |  | DEFORMAÇÕES
| Parâmetros de Cálculo |  |  |  | Vd (Tf) | 1.5714 |  |  | Inércia (cm^4) | 45000
| Vão eixo-eixo (m) | 6.14 |  |  | Vrd2 (Tf) | 21.6386 |  |  | Módulo Elasticidade (Tf/cm²) | 241.5
| ocd (Tf/cm²) | 0.15179 |  |  | fctd (Tf/cm²) | 0.012825 |  |  | Flecha (cm) | 0.68115
| fyd (Tf/cm²) | 4.3478 |  |  | Vrd3 (Tf) | 1.5704 |  |  | Fluência: | 2
[5 empty] | Vsw (Tf) | 0.001 |  |  | Flecha no infinito (cm) | 2.0434
| MOMENTO FLETOR |  |  |  | Asw (cm²/cm) | 2.052 |  |  | Flecha lim. Infinito (cm) | 2.456
|  | + | - |  | AS estribo (cm²) | 0.7854 |  |  | Flecha relativa: 1/ | 293.6212
| Md(tf.cm): | 263.8972 | 0.021112 |  | Eficiência estribos: | 100%
| d: | 26.4 | 26.685 | [5 empty] | Taxa de aço: | 0.6694%
| μ: | 0.12473 | 9.7664e-06 |  | ARMADURA DE PELE
| ξ: | 0.13366 | 9.7664e-06 |  | AS necessário: | 0
| AS: | 2.4638 | 0.00018197 |  | Quantia barras: | 1
| AS Barra: | 1.131 | 0.31172 |  | Diâmetro barra: | 0