## INÍCIO
Bem-vindo à Planilha de Cálculo de Escada Espinha de Peixe do engenheiro Waltner Wagner.
Esse modelo de planilha permite dimensionar uma escada espinha de peixe e flutuante em concreto armado
Ex. Detalhamento ESCADA ESPINHA DE PEIXE

## ESPINHA DE PEIXEFLUTUANTE
DIMENSIONAMENTO ESCADA ESPINHA DE PEIXE
Preencha apenas as células com essa cor de fundo!
DADOS INICIAIS |  |  |  |  | MOMENTO FLETOR - VIGA |  |  | MOMENTO FLETOR - DEGRAU |  | DADOS DE VINCULAÇÃO
[10 empty] | Vinculação | αx (m+) | βx (m-) | γ (flecha) | δ(V) | Φ (mm) | Fyk (Mpa)
GEOMETRIA DA ESCADA |  |  | CARREGAMENTO |  | Ocd (tf/cm²) | 0.15179 |  | Peso proprio deg (tf/m) | 0.06 | [5 empty] | 5 | 600
Vão da escada(m) | 5.1 |  | Sobrecarga (tf/m²) | 0.25 | Comprimento inclinado - Viga (m) | 5.9579 |  | Md - Momento Fletor (Degrau) (tf.cm) | 16.6005 | Apoio/Apoio | 8 | 99999 | 76.8 | 0.5 | 6 | 600
Altura da escada (m) | 3.08 |  | Carga Permanente (Tf/m²) | 0.1 | Peso próprio - Viga e Degrau (tf/m) | 0.35523 |  | d (cm) | 5.1 | Apoio/Engaste | 14.2 | 8 | 184.8 | 0.625 | 6.3 | 500
Largura escada (m) | 0.9 |  |  |  |  | + | - | mu | 0.14016 | Engaste/Engaste | 24 | 12 | 384 | 0.5 | 8 | 500
Largura da viga (cm) | 20 |  | FCK Concreto (Mpa) | 25 | Mk - Momento Fletor Característico (Tfm/m) | 2.1791 | 0.00017433 | xi | 0.15166 | Livre/Balanço | 99999 | 2 | 8 | 1 | 10 | 500
Altura da viga (cm) | 30 |  | αe (agregado) | 1 | Fyd aço (tf/cm²) | 4.3478 | 4.3478 | fyd aço (tf/cm²) | 4.3478 | Eng. Red/Eng. Redist | 16 | 16 | 172 | 0.5 | 12.5 | 500
Espessura degrau (cm) | 8 |  | Tempo de Escoramento (dias) | 28 | d (cm) | 26.245 | 26.555 | As. Necessário (cm²/degrau) | 0.81008 | Apoio/Eng. Redist | 12 | 10.67 | 137 | 0.6 | 16 | 500
Largura do degrau (cm) | 30 |  | Contra Flecha (cm) | 1 | mu | 0.1459 | 1.1401e-05 | As. Barra - Degrau (cm²) | 0.50265 | Eng Red/Eng. | 21.05 | 10.7 | 277.4 | 0.531 | 20 | 500
Vinculação da viga da escada | Apoio/Apoio |  | Cobrimento da viga e degrau(cm) | 2.5 | xi | 0.15845 | 1.1401e-05
Tipo da escada | Espinha de Peixe |  |  |  | As. necessário (cm²) | 2.9036 | 0.9 |  |  | TIPO ESCADA | Vão degrau | Mk degrau | Torção
[5 empty] | As. barras (cm²) | 1.2272 | 0.31172 |  |  | Espinha de Peixe | 0.45 | 0.11857 | 0.1125
[5 empty] | As. Efetivo (cm²) | 3.6816 | 0.93517 |  |  | Flutuante | 1 | 0.28 | 0.70792
RESUMO ARMADURAS E VERIFICAÇÕES |  |  |  |  | Fy resistente (tf/cm²) | 16.0068 | 4.066
[5 empty] | fctd (tf/cm²) | 0.012825
Φ Negativa - Viga (mm) | 6.3 | Qnt. barras (unid.) | 3 |  | fbd (tf/cm²) | 0.028856
Φ pele - Viga (mm) | 6.3 | Qnt. barras - por lado (unid) | 2 |  | Comp. ancoragem (cm) | 37.1355 | 22.8386
Φ Positiva - Viga (mm) | 12.5 | Qnt. barras (unid.) | 3
Φ Estribo - Viga (mm) | 6.3 | Espaçamento (cm) | 15
Φ Negativa - Degrau (mm) | 8 | Qnt. barras (unid.) | 2 |  | CÁLCULO CORTANTE - TORÇÃO |  |  | CÁLCULO FLECHA
Verificação flexão excessiva (viga) | OK |  |  |  | Vd (tf) | 2.1535 |  | E (tf/cm²) | 241.5
Verificação flexão excessiva (degrau) | OK |  |  |  | Vrd2 (Tf) | 19.3604 |  | Ic (cm^4) | 45000
Verificação Contra Flecha | OK |  |  |  | Vc (tf) | 5.7701 |  | As comprim (cm) | 105.4563
Verificação Flecha | OK |  |  |  | Vsw (Tf) | 0.001 |  | Alt cent (cm) | 27.3636
[5 empty] | As. necessário (cm²) | 2.052 |  | Ac eq aço (cm²) | 32.0135
Flecha Total (cm) | 1.0789 |  |  |  | fct,m (tf/cm²) | 0.02565 |  | Alt cent aço (cm) | 3.125
Flecha Limite (cm) | 2.04 |  |  |  | psw | 0.1026% |  | Centroide (cm^4) | 21.719
[5 empty] | As. Estribo (cm²) | 0.62345 |  | I fissurada (tf/cm²) | 14545.5165
[5 empty] | Espaçamento máximo (cm) | 15.747 |  | fctd (tf/cm²) | 0.018321
[5 empty] | Td (tf.m) | 0.1575 |  | Mr conc (tf.m) | 1.2214
[5 empty] | Trd2 (tf.m) | 4.0982 |  | EI eq | 4807915.396
[5 empty] | A90 | 0.54802 |  | Flecha Imediata (cm) | 0.65084
[5 empty] | As pele (cm²) | 1.2 |  | Flecha sobrecarga (cm) | 0.45804
[5 empty] | As arm pele (cm²) | 0.31172 |  | p' | 0.1782%
[5 empty] | Qt barras pele | 2 |  | Flecha Dif (cm) | 0.97002
[8 empty] | Flecha Total (cm) | 1.0789
[8 empty] | Flecha Limite (cm) | 2.04
[8 empty] | Meses escorados | 0.92055
[8 empty] | δt | 0.65978
[8 empty] | C. Flecha Limite (cm) | 2.2828