## INÍCIO
Bem-vindo à Planilha de Cálculo de escadas do engenheiro Waltner Wagner.
Esse modelo de planilha permite dimensionar escadas BI-APOIADAS retas e plissadas em concreto armado, bem como, apresenta um exemplo de detalhamento.
Navegue usando os botões do menu abaixo:
Dimensionamento ESCADA RETA
Dimensionamento ESCADA PLISSADA
Ex. Detalhamento ESCADA PLISSADA

## ESCADA RETA
DIMENSIONAMENTO ESCADA RETA EM CONCRETO ARMADO
| Preencha apenas as células com essa cor de fundo! |  |  | !ATENÇÃO! PLANILHA APENAS PARA ESCADA BI-APOIADA
Dados iniciais: |  |  |  |  | MOMENTO FLETOR
Cálculo armadura de Flexão
Geometria escada |  |  | Carregamento |  | Mk(tf.m) | 1.1223 | Armadura a ser utilizada:
Lesc(m) |  | 3.15 | Qsobrecarga(tf/m²) | 0.25 | d(cm) | 9.6 | ΦPrincipal(mm) |  | 8
Hesc(m) |  | 1.44 | Gpermanente (tf/m²) | 0.1 | μ | 0.1404 | Nº de Barras |  | 8
Espessura(cm) |  | 12 |  |  | ε | 0.15195 | Espaç. Principal (cm) |  | 11
Espelho(cm) |  | 18 |  |  | Asp(cm²) | 3.6665 | ΦSec(mm) |  | 8
Largura escada(m) |  | 0.9 | Parâmetros de cálculo: |  | As Φp(cm²) | 0.50265 | Qt. Barras |  | 12
|  |  | σcd(tf/cm²) | 0.12143 | As secund(cm²) | 0.9 | Espaç. secundário (cm) |  | 30
|  |  | fyd(tf/cm²) | 4.3478 | As Φsec(cm²) | 0.50265
Resistência dos Materiais |  |  | Esp. Real(cm) | 22.1944
Fck(Mpa) |  | 20 | Peso Próprio(tf/cm²) | 0.55486 | VERIFICAÇÕES:
Fyk(Mpa) |  | 500 | Qtotal(tf/cm²) | 0.90486
[5 empty] | FLECHA |  |  | ESFORÇO CORTANTE
Outros parâmetros |  |  |  |  | E(tf/cm²) | 212.8737 |  | Vsd(tf) | 1.7957
Cobrimento(cm) |  | 2 |  |  | I(cm^4) | 12960 |  | τrd(tf/cm²) | 0.002763
[5 empty] | δ(cm) | 1.3245 |  | p | 134.9%
[5 empty] | δlim(cm) | 1.26 |  | k | 150.4%
[5 empty] | Aprovado? | Não |  | Vrd(tf) | 4.8433
[8 empty] | Aprovado? | Sim

## ESCADA PLISSADA
DIMENSIONAMENTO ESCADA PLISSADA EM CONCRETO ARMADO
| Preencha apenas as células com essa cor de fundo! |  |  | !ATENÇÃO! PLANILHA APENAS PARA ESCADA BI-APOIADA
Dados iniciais: |  |  |  |  | MOMENTO FLETOR
Cálculo armadura de Flexão
Geometria escada |  |  | Carregamento |  | Mk(tf.m) | 1.6274 | Armadura a ser utilizada:
Lesc(m) |  | 3.7 | Qsobrecarga(tf/m²) | 0.25 | d(cm) | 12.6 | ΦPrincipal(mm) |  | 8
Hesc(m) |  | 2.23 | Gpermanente (tf/m²) | 0.1 | μ | 0.11819 | Nº de Barras |  | 8
Espessura(cm) |  | 15 |  |  | ε | 0.12614 | Espaç. Principal (cm) |  | 10
Espelho(cm) |  | 18 |  |  | Asp(cm²) | 3.5511 | ΦSec(mm) |  | 6.3
Largura escada(m) |  | 0.8 | Parâmetros de cálculo: |  | As Φp(cm²) | 0.50265 | Nº de Barras |  | 17
|  |  | σcd(tf/cm²) | 0.12143 | As secund(cm²) | 1.125 | Espaç. secundário (cm) |  | 27
|  |  | fyd(tf/cm²) | 4.3478 | As Φsec(cm²) | 0.31172
Resistência dos Materiais |  |  | Esp. Real(cm) | 24.0405
Fck(Mpa) |  | 20 | Peso Próprio(tf/cm²) | 0.60101 | VERIFICAÇÕES:
Fyk(Mpa) |  | 500 | Qtotal(tf/m²) | 0.95101
[5 empty] | FLECHA |  |  | ESFORÇO CORTANTE
Outros parâmetros |  |  |  |  | E(tf/cm²) | 212.8737 |  | Vsd(tf) | 1.9705
Cobrimento(cm) |  | 2 |  |  | I(cm^4) | 22500 |  | τrd(tf/cm²) | 0.002763
[5 empty] | δ(cm) | 1.3567 |  | p | 133.4%
[5 empty] | δlim(cm) | 1.48 |  | k | 147.4%
[5 empty] | Aprovado? | Sim |  | Vrd(tf) | 5.4766
[8 empty] | Aprovado? | Sim

## DET. ESCADA PLISSADA
NOTA: PERCEBA QUE EU ARREDONDEI PARA BAIXO OS ESPAÇAMENTOS PARA FICAR MAIS SIMPLES A EXECUÇÃO!