## INÍCIO
Bem-vindo à Planilha de Cálculo de lajes treliçadas do engenheiro Waltner Wagner.
Esse modelo de planilha permite dimensionar lajes treliçadas unidirecionais, bem como, apresenta um exemplo de detalhamento.
Navegue usando os botões do menu abaixo:
Dimensionamento LAJE TRELIÇADA
Ex. Detalhamento LAJE TRELIÇADA
TABELAS

## DIM. LAJE TRELIÇADA
DIMENSIONAMENTO LAJE TRELIÇADA
Preencha apenas as células com essa cor de fundo!
DADOS INICIAIS | [5 empty] | PARÂMETROS DE VINCULAÇÃO
Dados da Laje |  |  | Resistência |  |  |  | αx | βx | γ | δ
Vão Eixo a Eixo (m) | 4 |  | Fck (Mpa) | 25 |  | Apoio/Apoio | 8 | 0 | 25.6 | 0.5
Altura da Treliça (cm) | 8 |  | Fyk Treliça (Mpa) | 600 |  | Apoio/Engaste | 14.2 | 8 | 61.6 | 0.65
Largura da Treliça (cm) | 14 |  | Fyk Reforço (Mpa) | 500 |  | Engaste/Engaste | 24 | 12 | 128 | 0.5
Espaçamento entre Treliças (cm) | 50 |  |  |  |  | Balanço | 0 | 2 | 2.67 | 1
Altura da capa de concreto (cm) | 4 |  | Outros Parâmetros
Tipo de Enchimento | EPS |  | Cob. Treliça (cm) | 2 |  | ARMADURAS DA LAJE
Tipo de Vinculação | Apoio/Apoio |  | Densidade do Enchimento (tf/m³) | 0.01
[8 empty] | Positiva | Negativa
Carregamento |  |  | Verificação |  |  |  | Φ Inf. Treliça (mm) | 5 | -
Qsobrecarga (tf/m²) | 2 |  | Resiste a Flexão/Flecha ? | NÃO |  |  | Φ Reforço (mm) | 8 | 6.3
Gpermanente (tf/m²) | 0.05 |  | Resiste ao Cisalhamento ? | NÃO |  |  | Malha Soldada (cm²/m) | - | 0.61
Tempo Mín. p/ retirada do escoramento (Dias) |  | 3 | [5 empty] | Positiva | Negativa
Volume de Concreto (m³/m²) |  | 0.0624 |  |  |  |  | Qnt. Barras de Reforço | 22 | 0
CÁLCULOS
Parâmetros de Cálculo |  |  | Flexão |  |  | Cisalhamento |  |  | Deformações
σcd (tf/cm²) | 0.15179 |  |  | Positivo | Negativo | Vd (tf/nervura) | 3.0892 |  | E (tf/cm²) | 238
Fyd Treliça (tf/cm²) | 5.2174 |  | Momento Fletor (Tf*m/m) | 4.4132 | 0 | Trd(tf/cm²) | 0.0032062 |  | Centroide (cm) | 7.8462
Fyd Reforço (tf/cm²) | 4.3478 |  | d | 9.6 | 9.685 | p | 338.9% |  | I (cm^4/m) | 6897.2308
% Enchimento | 48% |  | μ | 0.44168 | 0 | k | 150.4% |  | δ (cm) | 13.4421
PP. Laje (tf/m²) | 0.15658 |  | ξ | 0.65846 | 0 | Vres (tf/nervura) | 2.7457 |  | δ lim. (cm) | 1.6
Carga Total (tf/m²) | 2.2066 |  | AS calc. | 9.1949 | 0
αx | 8 |  | AS Φ base (cm²/m) | 0.3927 | 0.61 | TEMPO DE ESCORAMENTO
βx | 0 |  | AS calc. Reforço (cm²/m) | 10.5627 | NÃO NECESSITA | Relação δlim/δ | 0.11903
γ | 25.6 |  | AS Φ Reforço | 0.50265 | 0.31172 | Fck Mín. p/ Retirada | 72.4625
δ | 0.5

## TABELAS
GERDAU |  | ARCELORMITTAL
| TRELIÇAS |  | TRELIÇAS
TELAS SOLDADAS
TELAS SOLDADAS

## DET. LAJE TRELIÇADA
DETALHAMENTO LAJE L2 | DETALHE 1 | DETALHE 3 | DETALHE 5
| DETALHE 2 | DETALHE 4 | DETALHE 6