## INÍCIO
Bem-vindo à Planilha de Cálculo de Estimativa de Custo da Estrutura do engenheiro Waltner Wagner.
Esse modelo de planilha permite estimar o custo de uma estrutura de concreto armado de uma obra residencial
Os parâmetros utilizados foram obtidos a partir dos meus projetos, assim como os custos estimados são referentes a minha região.
ENG.WALTNERWAGNER
OBS: A ESTIMATIVA NÃO INCLUI A FUNDAÇÃO
PLANILHA DE ESTIMATIVA DE CUSTO DA ESTRUTURA

## PRECIFICAÇÃO DA ESTRUTURA
ESTIMATIVA DE CUSTO DA ESTRUTURA
Preencha apenas as células com essa cor de fundo
DADOS INICIAIS |  |  |  | QUANTITATIVO |  |  |  | PARÂMETROS DE PREÇOS
INFORMAÇÕES INICIAIS |  |  |  | QUANTITATIVOS (MATERIAL) |  |  |  | PREÇOS MÃO DE OBRA
Área Construída (m²) | 300 |  |  | Concreto (M³) | 51.75 |  |  | Armador (R$/Kg) | 1.8
Padrão da Residência | ALTO |  |  | Aço (KG) | 3450 |  |  | Carpinteiro (Vigas/Pilares) (R$/m²) | 25
Tipo Laje Treliçada | TR8 |  |  | Fôrmas de Vigas e Pilares (M²) | 414 |  |  | Preço Carpinteiro (Laje) (R$/m²) | 11
Coef. Reaproveitamento Fôrma | 0.6 |  |  | Laje (m²) | 300 |  |  | Concreto (R$/m³) | 19
PARÂMETROS DE QUANT. |  | CORRIGIDO | [5 empty] | PREÇOS MATERIAIS
Aço (kg/m²) | 10 | 11.5 | [5 empty] | Aço (R$/kg) | 4.8
Concreto (m³/m²) | 0.15 | 0.1725 | [5 empty] | Concreto (25MPA) (R$/m³) | 320
Fôrmas M²/M²(VIGAS E PILARES) | 1.2 | 1.38 | [5 empty] | Fôrmas (R$/m²) | 60
[8 empty] | Laje Treliçada (R$/m²) | 26
CUSTO
PREÇOS TOTAIS MATERIAL |  |  | PREÇOS TOTAIS MÃO DE OBRA |  |  | PREÇO TOTAL | 76667.25
Concreto | 16560 |  | Armador | 6210
Aço | 16560 |  | Carpinteiro | 13650
Fôrmas | 14904 |  | Concreto | 983.25
Laje | 7800
Note on J18: Considerando um madeirite de 12 mm, o custo estimado é de aproximadamente uns 135 reais para fabricação e colocação já prevendo locação do escoramento metalico. A mão de obra é aproximadamente 60 % do valor total da composição