## Armadura positiva - Laje treliç
VERIFICAÇÃO ARMADURA POSITIVA - LAJE TRELIÇADA (CYPECAD)
Engenheiro Waltner Wagner
| (@eng.waltnerwagner) |  | Preencha apenas as células com essa cor de fundo!
(EngenheiroWaltnerWagner)
DADOS INICIAIS E RESULTADOS | [5 empty] | DIMENSIONAMENTO
| Tipo treliça | 8M
| Altura enchim (cm): | 8 |  |  |  | DADOS GERAIS |  |  | Calculo Momento Fletor |  | Cálculo - Força Cortante
| Altura capa (cm) | 5 |  |  |  | h.total (treliça + capa) (cm): | 13 |  | Mk: | 0.37143 | Vk (tf/m): | 0.14286
| Espaçam vigotas (cm): | 50 |  |  |  | Espess média (cm): | 7.24 |  | Mu: | 2.707% | Vrd1 (tf/m): | 1.8028
| Largura vigota (cm): | 14 |  |  |  | ocd (tf/cm²): | 0.15179 |  | Xi: | 2.745% | Trd (tf/cm²): | 0.0032062
| FCK (Mpa): | 25 |  |  |  | Altura treliça (cm): | 8 |  | Fyd(base): | 5.2174 | k: | 148.8%
| Cobrimento (cm): | 1.5 |  |  |  | Arm sup (mm): | 6 |  | AS nec: | 0.44913 | p1: | 0%
| Md+ resist (tfm/m): | 0.45 |  |  |  | Arm inf (mm): | 5 |  | AS arm base: | 0.3927 | fctd(tf/cm²): | 0.012825
[6 empty] | Diagonais (mm): | 4.2 |  | Fyd(reforço): | 5.2174 | Vc (tf/cm²): | 2.4239
[6 empty] | d (cm): | 11.25 |  | AS reforço: | 0.19635 | Vsw (tf/cm²): | 1.2087
Esforços: | Momento de cálculo (cype) | Arm. Reforço (mm) | Qt de armaduras: | % arm. Utilizada |  |  |  |  | AS efetiva: | 1.1781 | Comp diag (cm): | 12.8062
Md+ (envolt/m): | 0.52 | 5 | 1 | 28.74% | [6 empty] | Vr (tf/m): | 3.6326
Vd (envolt/m): | 0.2 | OK
TABELAS AUXILIARES
| TRELIÇA | Altura | Arm Sup | Arm Inf | Diag | Kg/m |  | Ø | FYK
| 8L | 8 | 6 | 4.2 | 4.2 | 0.735 |  | 3.4 | 600
| 8M | 8 | 6 | 5 | 4.2 | 0.825 |  | 3.8 | 600
| 12M | 12 | 6 | 5 | 4.2 | 0.886 |  | 4.2 | 600
| 12R | 12 | 6 | 6 | 4.2 | 1.016 |  | 5 | 600
| 16L | 16 | 7 | 5 | 4.2 | 1.032 |  | 6 | 600
| 16R | 16 | 7 | 6 | 4.2 | 1.168 |  | 6.3 | 500
| 20L | 20 | 7 | 5 | 4.2 | 1.111 |  | 7 | 600
| 20R | 20 | 7 | 6 | 5 | 1.446 |  | 8 | 500
| 25L | 25 | 7 | 6 | 5 | 1.602 |  | 10 | 500
| 25R | 25 | 8 | 7 | 5 | 1.855 |  | 12.5 | 500
[8 empty] | 16 | 500
[8 empty] | 20 | 500