## Checklist de Entrega de projeto
CHECKLIST DE FINALIZAÇÃO DE PROJETO ESTRUTURAL
Engenheiro Estrutural responsável:
Obra:
Área da obra (m²):
Data:
Cliente:
CRITÉRIOS DE PROJETO ADOTADO
Itens a verificar | Observações
Classe de agressividade ambiental | CAAII
Cobrimento das armaduras (cm)
Características do concreto (Fck)
Resistência do solo (kgf/cm²)
Velocidade básica do vento (m/s)
Remoção do escoramento (dias)
Tipo de agregrado | Granito
LANÇAMENTO
Itens a verificar | Situação |  |  |  | Observações ( Revisar todos os pavimentos)
Pilares | NÃO
Vigas | NÃO
Lajes | NÃO
Escadas | NÃO
Fundações | NÃO
Paredes de contenção | NÃO
Reservatórios | NÃO
Detalhes e níveis da fachada | NÃO
Nomenclatura de pilares na ordem correta | NÃO
Nomenclatura de vigas na ordem correta | NÃO
Conferência de altura de vigas para não entrar em conflito com a altura do forro da obra | NÃO
Pilares em pé direito duplo (alteração coeficiente de flambagem) | NÃO
Configuração do software | NÃO
AÇÕES E COMBINAÇÕES DE ESFORÇOS
Itens a verificar | Situação |  |  |  | Observações ( Revisar todos os pavimentos)
Permanentes | NÃO
Acidentais | NÃO
Vento | NÃO
Empuxos de terra/água | NÃO
Cargas da escada | NÃO
Reservatório superior | NÃO
Piscina na cobertura | NÃO
Carga de alvenaria (Atenção as paredes que utilizarão blocos maiores) | NÃO
Carga de veículos (garagem) | NÃO
Carga de jardim (utilizar peso específico do solo saturado) | NÃO
VERIFICAÇÕES E DIMENSIONAMENTO
Itens a verificar | Situação |  |  |  | Observações ( Revisar todos os pavimentos)
ELU Pilares | NÃO
ELU Vigas | NÃO
ELU Lajes (verificar laje em balanço - configuração de torção) | NÃO
ELU fundações | NÃO
ELU Elementos especiais (escadas, muros, piscinas) | NÃO
Flechas em vigas | NÃO
Flechas em lajes | NÃO
Flechas em Vigas de transição (Tentar limitar no máximo em 1cm) | NÃO
Limitação de bitola até 12,5mm | NÃO
Padronização de seção de pilares | NÃO
Vigas com armaduras em mais de 2 camadas | NÃO
INDICADORES GERAIS DO PROJETO
Itens a verificar | Valor |  |  |  | Observações
Quant. de aço (kg)
Taxa de armadura geral (kg/m²)
Volume de concreto (m³)
Taxa de concreto(m³/m²)
Superfície de fôrma (m²)
ENTREGÁVEIS
PLANTA DE LOCAÇÃO DAS FUNDAÇÕES
Itens a verificar | Situação |  |  |  | Observações
Representação dos limites do terreno | NÃO
Distância dos limites do terreno em relação aos eixos | NÃO
Distância dos eixos dos pilares em relação ao eixo de locação | NÃO
Cotas acumulada dos eixos | NÃO
Dimensões das fundações e pilares | NÃO
Quantidade e diâmetro das estacas | NÃO
3D da estrutura e fundação | NÃO
Quadro resumo de dimensões e armaduras da fundação | NÃO
PLANTA DE FORMAS
Itens a verificar | Situação |  |  |  | Observações ( Revisar todos os pavimentos)
| 1 | 2 | 3 | 4
Nomenclatura, dimensão e continuidade dos pilares (nasce/morre) | NÃO
Cotas de face a face dos elementos | NÃO
Nomenclatura, dimensão e tramos de vigas | NÃO
Níveis da obra | NÃO
Identificação de desníveis em vigas e lajes | NÃO
Indicações de furos e aberturas nas lajes e vigas | NÃO
Identificação do pavimento (nome e nível) | NÃO
Indicação da direção de lajes pré-moldadas | NÃO
Identificação de viga de equilibrio na fundação | NÃO
3D da estrutura | NÃO
Indicação de "deixar espera da escada" | NÃO
Indicação de "deixar espera de pilares" que nascem em vigas | NÃO
Qr Code na prancha para ir ao sketfab visualizar 3D da estrutura | NÃO
Modificar simbologia de pilares que mudam de seção | NÃO
Indicação de contra-flecha em viga e laje, caso necessário | NÃO
Detalhe de uma situação não convencional (Ex: viga inclinada, beiral inclinado, viga com seção variável... | NÃO
DETALHAMENTO DAS LAJES
Itens a verificar | Situação |  |  |  | Observações
Posição, quantidade, espaçamento e comprimento de todas as armaduras | NÃO
Identificação da altura das lajes (caso seja nervurada indicar a altura da capa) | NÃO
Detalhes de reforços de aberturas em lajes | NÃO
Detalhe típico da armadura de distribuição | NÃO
Detalhes típicos da execução de laje treliçadas e também do enchimento/vigota | NÃO
Armadura negativas e de bordas na laje treliçada | NÃO
Detalhes das armaduras positivas (vigotas) com indicação de reforço, caso necessário | NÃO
Indicação do tipo e quantidade da treliça utilizada em cada pano de laje | NÃO
Quantitativo das armaduras, malha de distribuição e vigotas de cada pavimento | NÃO
Modificação de layer das armaduras para identificação de cada bitola | NÃO
Legenda de cores das armaduras | NÃO
Corte em lajes em balanço para melhor visualização das armaduras | NÃO
Indicação da posição exata caso tenha uma vigota dupla para apoiar parede | NÃO
Indicação de contra-flecha na laje, caso necessário | NÃO
Indicar com "X" tracejado locais onde não terá laje | NÃO
DETALHAMENTO DAS VIGAS
Itens a verificar | Situação |  |  |  | Observações
Posição, quantidade, espaçamento e comprimento de todas as armaduras | NÃO
Esperas para os pilares e escadas | NÃO
Indicação clara de deixar as esperas antes de concretar a viga | NÃO
Reforços em furos e aberturas | NÃO
Reforços em regiões de variação de seção | NÃO
Armaduras complementares (costura, suspensão, etc..) | NÃO
Quantitativo de armadura de vigas por pavimento | NÃO
Indicação caso a armadura esteja na 2ª camada da viga | NÃO
Seção das vigas com indicação dos estribos | NÃO
Legenda de cores das armaduras | NÃO
Comprimento de ganchos | NÃO
Indicação da viga e sua escala | NÃO
Indicação no carimbo da folha das vigas que estão detalhadas alí | NÃO
DETALHAMENTO DOS PILARES
Itens a verificar | Situação |  |  |  | Observações
Posição, quantidade, espaçamento e comprimento de todas as armaduras | NÃO
Corte da seção do pilar em cada pavimento com indicação de dimensão e estribos | NÃO
Detalhes em mudança de seção do pilar - com reforço nos estribos | NÃO
Indicação do pilar e sua escala | NÃO
Indicação no carimbo da folha dos pilares que estão detalhados alí | NÃO
Legenda de cores das armaduras | NÃO
Quantitativo de armadura dos pilares | NÃO
DETALHAMENTO DOS BLOCOS/SAPATAS/VIGAS DE EQUILIBRIO
Itens a verificar | Situação |  |  |  | Observações
Quadro resumo de dimensões e armaduras | NÃO
Quantidade e disposição das armaduras | NÃO
Indicações das armaduras nos cortes | NÃO
Dimensão e esperas dos pilares (Blocos e Sapatas) | NÃO
Indicação no carimbo da folha dos blocos/sapatas/Vigas de Eq. que estão detalhados alí | NÃO
Legenda de cores das armaduras | NÃO
Quantitativo de armadura da fundação + arranque | NÃO
Indicação de sapata de divisa | NÃO
DETALHAMENTO DAS ESCADAS
Itens a verificar | Situação |  |  |  | Observações
Armaduras principais e secundárias (quantidade, bitola e direção) | NÃO
Indicação de posicionamento dos estribos (caso seja plissada) | NÃO
Planta baixa da escada com indicação de dimensão de pisos, patamar, viga que nasce e chega e etc... | NÃO
Detalhe separado do degrau com dimensões (caso seja espinha de peixe ou flutuante) | NÃO
Inserir sentido da escada, além da numeração dos pisos | NÃO
Corte da escada com indicação de espessura da laje, altura do espelho, indicação dos apoios | NÃO
Armadura principal sempre por baixo da armadura secundária nos cortes | NÃO
Legenda de cores das armaduras | NÃO
Quantitativo de armadura da escada | NÃO
Nomenclatura das vigas em que a escada nasce e chega | NÃO
DETALHAMENTO DE RESERVATÓRIOS/PISCINAS
Itens a verificar | Situação |  |  |  | Observações
Detalhamento padrão de emendas de barras | NÃO
Indicação correta dos reforços nas ligações | NÃO
Armadura positivas e negativas das lajes de fundo e tampa | NÃO
Indicação de mísula em reservatórios | NÃO
Quantitativo de armadura da piscina/reservatório | NÃO
Reforços em furos e aberturas | NÃO
Legenda de cores das armaduras | NÃO
Fôrma da piscina/reservatório com todas as dimensões necessárias | NÃO
Utilização de armaduras de 6,3mm ou 8mm respeitando a armadura mínima para evitar fissuração | NÃO
Indicação da localização dos cortes e suas armaduras | NÃO