## QUANTITATIVO
Peso Específico Aço (kg/m³) | 7850
Diâmetro (mm) | Área (cm²) | Peso Linear (kg/m) | Comprimento (m) | Peso total (Kg) | Peso total +10% (Kg)
5 | 0.19635 | 0.15413 | 41.96 | 6.4675 | 8
6.3 | 0.31172 | 0.2447 | 107.49 | 26.3032 | 29
8 | 0.50265 | 0.39458 | 21.72 | 8.5704 | 10
10 | 0.7854 | 0.61654 | 26 | 16.03 | 18
12.5 | 1.2272 | 0.96334 | 58.52 | 56.3747 | 63
16 | 2.0106 | 1.5783 | 0 | 0 | 0
20 | 3.1416 | 2.4662 | 0 | 0 | 0
25 | 4.9087 | 3.8534 | 0 | 0 | 0
| 5.0 |  |  |  |  | 6.3 |  |  |  |  | 8.0 |  |  |  |  | 10.0 |  |  |  |  | 12.5 |  |  |  |  | 16.0 |  |  |  |  | 20 |  |  |  |  | 25
| Quant. De Barras (Un) | Comprimento (cm) | Comprimento Total (m) |  |  | Quant. De Barras (Un) | Comprimento (cm) | Comprimento Total (m) |  |  | Quant. De Barras (Un) | Comprimento (cm) | Comprimento Total (m) |  |  | Quant. De Barras (Un) | Comprimento (cm) | Comprimento Total (m) |  |  | Quant. De Barras (Un) | Comprimento (cm) | Comprimento Total (m) |  |  | Quant. De Barras (Un) | Comprimento (cm) | Comprimento Total (m) |  |  | Quant. De Barras (Un) | Comprimento (cm) | Comprimento Total (m) |  |  | Quant. De Barras (Un) | Comprimento (cm) | Comprimento Total (m)
| 4 | 322 | 12.88 |  |  | 2 | 330 | 6.6 |  |  | 6 | 362 | 21.72 |  |  | 10 | 260 | 26 |  |  | 11 | 532 | 58.52 |  |  |  |  | 0 |  |  |  |  | 0 |  |  |  |  | 0
| 7 | 322 | 22.54 |  |  | 26 | 107 | 27.82 |  |  |  |  | 0 |  |  |  |  | 0 |  |  |  |  | 0 |  |  |  |  | 0 |  |  |  |  | 0 |  |  |  |  | 0
| 2 | 327 | 6.54 |  |  | 28 | 100 | 28 |  |  |  |  | 0 |  |  |  |  | 0 |  |  |  |  | 0 |  |  |  |  | 0 |  |  |  |  | 0 |  |  |  |  | 0
|  |  | 0 |  |  | 47 | 80 | 37.6 |  |  |  |  | 0 |  |  |  |  | 0 |  |  |  |  | 0 |  |  |  |  | 0 |  |  |  |  | 0 |  |  |  |  | 0
|  |  | 0 |  |  | 3 | 160 | 4.8 |  |  |  |  | 0 |  |  |  |  | 0 |  |  |  |  | 0 |  |  |  |  | 0 |  |  |  |  | 0 |  |  |  |  | 0
|  |  | 0 |  |  | 3 | 89 | 2.67 |  |  |  |  | 0 |  |  |  |  | 0 |  |  |  |  | 0 |  |  |  |  | 0 |  |  |  |  | 0 |  |  |  |  | 0
|  |  | 0 |  |  |  |  | 0 |  |  |  |  | 0 |  |  |  |  | 0 |  |  |  |  | 0 |  |  |  |  | 0 |  |  |  |  | 0 |  |  |  |  | 0
|  |  | 0 |  |  |  |  | 0 |  |  |  |  | 0 |  |  |  |  | 0 |  |  |  |  | 0 |  |  |  |  | 0 |  |  |  |  | 0 |  |  |  |  | 0
|  |  | 0 |  |  |  |  | 0 |  |  |  |  | 0 |  |  |  |  | 0 |  |  |  |  | 0 |  |  |  |  | 0 |  |  |  |  | 0 |  |  |  |  | 0
|  |  | 0 |  |  |  |  | 0 |  |  |  |  | 0 |  |  |  |  | 0 |  |  |  |  | 0 |  |  |  |  | 0 |  |  |  |  | 0 |  |  |  |  | 0
|  |  | 0 |  |  |  |  | 0 |  |  |  |  | 0 |  |  |  |  | 0 |  |  |  |  | 0 |  |  |  |  | 0 |  |  |  |  | 0 |  |  |  |  | 0
|  |  | 0 |  |  |  |  | 0 |  |  |  |  | 0 |  |  |  |  | 0 |  |  |  |  | 0 |  |  |  |  | 0 |  |  |  |  | 0 |  |  |  |  | 0
|  |  | 0 |  |  |  |  | 0 |  |  |  |  | 0 |  |  |  |  | 0 |  |  |  |  | 0 |  |  |  |  | 0 |  |  |  |  | 0 |  |  |  |  | 0
|  |  | 0 |  |  |  |  | 0 |  |  |  |  | 0 |  |  |  |  | 0 |  |  |  |  | 0 |  |  |  |  | 0 |  |  |  |  | 0 |  |  |  |  | 0
|  |  | 0 |  |  |  |  | 0 |  |  |  |  | 0 |  |  |  |  | 0 |  |  |  |  | 0 |  |  |  |  | 0 |  |  |  |  | 0 |  |  |  |  | 0
|  |  | 0 |  |  |  |  | 0 |  |  |  |  | 0 |  |  |  |  | 0 |  |  |  |  | 0 |  |  |  |  | 0 |  |  |  |  | 0 |  |  |  |  | 0
|  |  | 0 |  |  |  |  | 0 |  |  |  |  | 0 |  |  |  |  | 0 |  |  |  |  | 0 |  |  |  |  | 0 |  |  |  |  | 0 |  |  |  |  | 0
|  |  | 0 |  |  |  |  | 0 |  |  |  |  | 0 |  |  |  |  | 0 |  |  |  |  | 0 |  |  |  |  | 0 |  |  |  |  | 0 |  |  |  |  | 0
|  |  | 0 |  |  |  |  | 0 |  |  |  |  | 0 |  |  |  |  | 0 |  |  |  |  | 0 |  |  |  |  | 0 |  |  |  |  | 0 |  |  |  |  | 0
|  |  | 0 | TOTAL | 41.96 |  |  | 0 | TOTAL | 107.49 |  |  | 0 | TOTAL | 21.72 |  |  | 0 | TOTAL | 26 |  |  | 0 | TOTAL | 58.52 |  |  | 0 | TOTAL | 0 |  |  | 0 | TOTAL | 0 |  |  | 0 | TOTAL | 0
|  |  | 0 |  |  |  |  | 0 |  |  |  |  | 0 |  |  |  |  | 0 |  |  |  |  | 0 |  |  |  |  | 0 |  |  |  |  | 0 |  |  |  |  | 0

## QUANT. VIGOTAS
TRELIÇA | Altura | Arm Sup | Arm Inf | Diag | Kg/m
8L | 8 | 6 | 4.2 | 4.2 | 0.735
8M | 8 | 6 | 5 | 4.2 | 0.825
12M | 12 | 6 | 5 | 4.2 | 0.886
12R | 12 | 6 | 6 | 4.2 | 1.016
16L | 16 | 7 | 5 | 4.2 | 1.032
16R | 16 | 7 | 6 | 4.2 | 1.168
20L | 20 | 7 | 5 | 4.2 | 1.111
20R | 20 | 7 | 6 | 5 | 1.446
25L | 25 | 7 | 6 | 5 | 1.602
25R | 25 | 8 | 7 | 5 | 1.855
PAVIMENTO - 1º ANDAR
Laje | TIPO DE VIGOTA | QUANT. | COMPRIMENTO (cm) | COMPRIMENTO TOTAL (m) | PESO TOTAL (KG)
L1 | 12M | 4 | 322 | 12.88 | 11.4117
L2 | 12M | 3 | 86 | 2.58 | 2.2859
L3 | 12M | 3 | 170 | 5.1 | 4.5186
L4 | 12M | 4 | 47 | 1.88 | 1.6657
L5 | 12M | 4 | 151 | 6.04 | 5.3514
L6 | 12M | 4 | 192 | 7.68 | 6.8045
L7 | 12M | 11 | 280 | 30.8 | 27.2888
L8 | 12M | 11 | 197 | 21.67 | 19.1996
L9 | 12M | 7 | 322 | 22.54 | 19.9704
L10 | 12M | 5 | 226 | 11.3 | 10.0118
L11 | 12M | 5 | 117 | 5.85 | 5.1831
L12 | 12M | 10 | 362 | 36.2 | 32.0732
L13 | 12M | 6 | 95 | 5.7 | 5.0502
L14 | 12M | 6 | 95 | 5.7 | 5.0502
L15 | 12M | 3 | 40 | 1.2 | 1.0632
L16 | 12M | 7 | 362 | 25.34 | 22.4512
L16 | 12M | 1 | 197 | 1.97 | 1.7454
L17 | 12M | 2 | 327 | 6.54 | 5.7944
L18 | 12M | 3 | 78 | 2.34 | 2.0732
L19 | 12M | 5 | 212 | 10.6 | 9.3916
L20 | 12M | 8 | 232 | 18.56 | 16.4442
TOTAL |  |  |  | 242.47 | 236.3113